## 根因设备分析故障事件
一级分类(class) | 二级分类(component) | 三级分类(module) | 故障事件编号 | 故障事件名称 | 故障事件原因 | 处理建议
Network | Network | Network | Comp_Network_Custom_01 | Link Down: NPU端闪断错误 | 此服务器上某NPU网口发生Link Down闪断错误，且闪断时间超过30s。 | ['1. 请联系物理网络运维同事，收集交换机日志信息，并排查有无硬件问题（光模块是否在位、交换机链路是否闪断等）；']
Network | Network | Network | Comp_Network_Custom_02 | Fec模式异常 | 查询到NPU Fec模式异常。 | ['1. 检查到NPU Fec模式异常（no FEC mode)，可参考如下命令配置Fec模式（$i为指定设备ID)：', ' hccn_tool -i $i -fec -s encoding rs']
Network | Network | Network | Comp_Network_Custom_03 | 网络健康状态异常 | 查询到NPU网络健康异常：{}。 | ['1. 建议使用msnpureport工具收集NPU日志，联系华为工程师处理；']
Network | Network | Network | Comp_Network_Custom_05 | NPU光模块不在位 | 检测到NPU光模块不在位。 | ['1. 建议使用msnpureport工具收集NPU日志，联系华为工程师处理；']
Network | Network | Network | Comp_Network_Custom_06 | NPU驱动异常 | 执行npu-smi info报错，缺少NPU驱动。 | ['1. 检查npu-smi info命令执行情况，若缺少NPU驱动，请安装；', '2. 若无法解决请联系华为工程师处理；']
Network | Network | Network | Comp_Network_Custom_07 | 网卡端口未配置IP地址 | 查询到节点内网卡端口未配置IP地址。 | ['1. 请配置所有NPU IP和Netmask，可参考如下命令配置（$i为指定设备ID）；', ' hccn_tool -i $i -ip -s address *.*.*.* netmask *.*.*.*']
Network | Network | Network | Comp_Network_Custom_08 | 光模块RX/TX光功率异常 | 光模块RX/TX光功率不在额定阈值内。 | ['1. 请联系华为工程师处理；']
Network | Network | Network | Comp_Network_Custom_09 | 光模块RX/TX无收发光 | 光模块RX/TX无收发光。 | ['1. 建议确认本端收光和对端发光是否正常，如果正常则清理脏污；', '2. 若无法解决请联系华为工程师处理；']
Network | Network | Network | Comp_Network_Custom_10 | 光模块RX/TX收发光失锁 | 光模块RX/TX收发光失锁。 | ['1. 建议通过端面检测仪排查脏污，交叉测试定界；', '2. 若无法解决请联系华为工程师处理；']
Network | Network | Network | Comp_Network_Custom_11 | 光纤/铜缆链路故障 | 光纤/铜缆链路故障。 | ['1. 请联系华为工程师处理；']
Hardware | NPU | DRV | Comp_NPU_DRV_Custom_01 | NPU掉卡 | NPU掉卡并检测到NPU{}的PCIE物理链路断链。 | ['1. 重启服务器，查看NPU链路是否恢复；', '2. 若重启无效，建议联系华为工程师处理；']
Software | NPU | DRV | Comp_NPU_DRV_Custom_02 | NPU掉卡 | NPU掉卡，npu-smi info查询到device{}丢失，但检测到PCIE物理链路未断链。 | ['1. 建议复位SOC，查看device是否恢复；', '2. 若无法恢复，建议联系华为工程师处理；']
Software | CANN | DRV | AISW_CANN_DRV_Custom_01 | 高带宽内存有效内存容量不足 | 查询到高带宽内存有效内存容量不满足规格。 | ['1. 建议使用msnpureport工具收集NPU日志，联系华为工程师处理；']
User | AI Framework | Dataset | AISW_Framework_Custom_02 | 传入文件路径错误或文件格式非法或文件权限不足 | a.传入文件路径错误；b.文件格式非法；c.文件权限不足。 | ['1. 请修改文件路径；', '2. 请更改文件权限；']
Software | HostOS | OS | Comp_OS_Custom_03 | 链接跟踪参数异常 | OS链接跟踪参数异常。 | ['1. 链接参数异常，请联系华为OS相关工程师；']
Software | HostOS | OS | Comp_OS_Custom_04 | OS系统异常 | OS内存页隔离。 | ['1. 内存页隔离，请联系华为OS相关工程师；']
Software | HostOS | OS | Comp_OS_Service_Container_01 | 容器挂载设备异常 | 容器挂载的device，例如gpu和npu等异常。 | ['1. 更新设备，重新创建容器；']
Software | HostOS | OS | Comp_OS_Service_Container_02 | 容器引擎服务异常 | isulad containerd 进程退出。 | ['1. 通过systemctl restart命令重启容器引起服务；']
Software | HostOS | OS | Comp_OS_Service_Container_03 | 容器镜像异常 | docker镜像不完整或者远端镜像无法下载。 | ['1. 故障预防：本地容器镜像会有完整性校验，校验失败可以到远端获取；']
Software | HostOS | OS | Comp_OS_Service_Container_04 | 容器存储异常 | docker存储时延。 | ['1. 更新存储磁盘，重启创建容器；']
Software | HostOS | OS | Comp_OS_Service_Container_05 | 容器异常退出 | 业务容器主进程异常退出。 | ['1. kill -11 对应容器shim进程；']
Software | HostOS | OS | Comp_OS_Service_Container_09 | 容器元数据或配置异常 | 容器处于状态转换过程中，主机断电导致容器元数据和配置被破坏。 | ['1. 重建容器或删除容器，重建容器时重新构建相关元数据；']
Software | HostOS | OS | Comp_OS_Kernel_FS_02 | 文件系统损坏 | 异常断电或者存储断链场景下，出现文件系统的超级块或journal区数据异常导致文件系统损坏。 | ['1. fsck -y 强制修复（不一定能全部修复，或者修复后可能出现文件/数据异常）；']
Software | HostOS | OS | Comp_OS_HW_Mem_01 | GPIO中断上报（CE） | intel-x86 单bit ECC电气噪声、串扰导致数据传输出错或命令等。 | ['1. CMCI会有CE的上报风暴水线，达到水线后关闭中断，使用轮询方式查询；']
Software | HostOS | OS | Comp_OS_HW_Mem_02 | GPIO中断上报（FATAL） | intel-x86 内存下发命令或地址产生UCE。 | ['1. 重启BIOS隔离内存；']
Software | HostOS | OS | Comp_OS_HW_Mem_03 | GPIO中断上报空闲页UCE故障 | intel-x86 多比特ECC，读错误或发生UCE的故障内存未被使用，通过巡检发现。 | ['1. 系统会隔离异常内存；']
Software | HostOS | OS | Comp_OS_HW_Mem_04 | GPIO中断上报UCE故障 | 多比特ECC，读错误或发生UCE的故障内存被使用。 | ['1. 系统会重启使用内存的进程，隔离异常内存；']
Software | HostOS | OS | Comp_OS_HW_CPU_01 | CPU不可纠正错误 | CPU cache error，指定错误等。 | ['1. bios隔离对应CPU；']
Software | HostOS | OS | Comp_OS_HW_CPU_02 | CPU可纠正错误 | UPI通道故障（UPI断链、闪断、拥塞和UCE等）。 | ['1. CMCI会有CE的上报风暴水线，达到水线后关闭中断，使用轮询方式查询；']
Software | HostOS | OS | Comp_OS_Kernel_CPU_01 | 除零错误 | 内核使用的除数为0，导致cpu计算异常。 | ['1. 故障预防：codedex检查, 代码静态检查；']
Software | HostOS | OS | Comp_OS_Kernel_CPU_04 | Hardlockup | 在关闭中断的场景下长时间运行或死循环等常见死锁场景，或者出现大量中断，中断处理流程过长。 | ['1. 故障预防：codedex检查, 代码静态检查；']
Software | HostOS | OS | Comp_OS_Kernel_CPU_06 | 死锁（中断上下文） | 有CPU核被长时间占用，导致RCU回调无法执行。 | ['1. 故障预防：codedex检查, 代码静态检查；']
Software | HostOS | OS | Comp_OS_Kernel_CPU_07 | 软/硬中断过载 | 软中断过多，处理时间太长，导致CPU过载。 | ['1. 故障预防：CPU占用率高告警；']
Software | HostOS | OS | Comp_OS_Kernel_CPU_11 | 进程长时间处于Z状态，无法退出/恢复 | 进程长时间处于Z状态，无法退出/恢复。 | ['1. 故障预防：codedex检查, 代码静态检查；']
Software | HostOS | OS | Comp_OS_Kernel_CPU_12 | 进程长时间处于D状态，无法退出/恢复 | 进程长时间处于D状态，无法退出/恢复。 | ['1. 设置hung_task_panic=1，出现长时间D状态，复位恢复；']
Software | HostOS | OS | Comp_OS_Kernel_Sys_Res_02 | 进程数超ulimit规格 | 进程创建太多超过ulimit的进程数上限。 | ['1. 故障预防：系统ulimit配置限制进程组的进程上限；', '2. 故障恢复：复位系统或者杀死异常进程；']
Software | HostOS | OS | Comp_OS_Kernel_Sys_Res_07 | inotify句柄达到上限 | 进程使用了太多的inotify监控句柄。 | ['1. 复位系统或者杀死异常进程；']
Software | HostOS | OS | Comp_OS_Kernel_Sys_Res_11 | cgroup pid资源上限 | 配置的cgroup pid上限太小或cgroup的进程太多。 | ['1. 复位系统或者杀死异常进程；']
Software | HostOS | OS | Comp_OS_Service_State_02 | dbus服务异常 | dbus服务core异常退出或阻塞。 | ['1. 执行systemctl restart dbus重启dbus；']
Software | HostOS | OS | Comp_OS_Service_State_04 | systemd冻结 | systemd发生coredump。 | ['1. 复位系统；']
Software | HostOS | OS | Comp_OS_Service_State_05 | irqbalance服务异常 | irqbalance服务core异常退出或阻塞。 | ['1. sysmonitor会检测irqbalance状态并重新拉起；']
Software | HostOS | OS | Comp_OS_Service_Clock_01 | 系统时间跳变 | 发生夏令时或时间同步时会发生时间跳变。 | ['1. 执行timedatectl set-time设置正确的系统时间；']
Software | HostOS | OS | Comp_OS_HW_Stor_02 | 磁盘损坏不可用 | 磁盘关键部件损坏。 | ['1. 替换磁盘并备份修复；']
Software | HostOS | OS | Comp_OS_HW_PCIE_01 | PCIE数据链路层发生CE故障 | PCIE数据链路层发生CE故障。 | ['1. OS记录故障日志；']
Software | HostOS | OS | Comp_OS_HW_PCIE_02 | PCIE数据链路发生UCE故障 | PCIE数据链路发生UCE故障。 | ['1. OS将故障信息分发给PCI root节点下设备进行故障恢复处理；']
Software | HostOS | OS | Comp_OS_Kernel_Mem_02 | double free, use after free | 释放内存继续使用该内存： a. 重复释放同一块内存。 b. 读写错误内存地址。 | ['1. 故障预防：codedex检查, 代码静态检查；']
Software | HostOS | OS | Comp_OS_Kernel_Mem_04 | 内存碎片化 | 反复申请和释放内存，导致物理内存上不连续，碎片化严重。 | ['1. 使用tc_malloc动态库，可以对内存碎片进行很好的整合；']
Software | HostOS | OS | Comp_OS_Kernel_Mem_05 | slub内存泄漏导致内存不足 | 由于内存泄漏导致内存不足。 | ['1. 故障预防：codedex检查, 代码静态检查；']
Software | HostOS | OS | Comp_OS_Kernel_Mem_06 | page页内存泄漏导致内存不足 | 由于内存泄漏导致内存不足。 | ['1. 故障预防：codedex检查, 代码静态检查；']
Software | HostOS | OS | Comp_OS_Kernel_Mem_07 | cgroup中进程超规格或泄漏导致cgroup内存不足 | cgroup中进程超规格或泄漏导致cgroup内存不足。 | ['1. 故障预防：cgroup组内存超过水线告警；', '2. 故障恢复：将cgroup限制改大；']
Software | HostOS | OS | Comp_OS_Kernel_Mem_08 | 系统总内存不足 | 业务进程内存泄漏或者规格设置错误导致内存不足。 | ['1. 故障预防：系统内存超过水线告警；']
Software | HostOS | OS | Comp_OS_Kernel_Mem_09 | double free | a. 释放内存继续使用该内存。 b. 重复释放同一块内存。 c. 读写错误内存地址。 | ['1. 故障预防：codedex检查, 代码静态检查；', '2. 故障恢复：设置关键服务进程自动重启；']
Software/Hardware | CANN | GetNext | AISW_CANN_ERRMSG_Custom_01 | AI CPU算子超时 | AI CPU算子执行超时。 | ['1. 检查训练模型的输入数据集是否正常生成以及传输是否稳定；', '2. 检查host侧预处理过程处理逻辑是否存在耗时较大情况：', ' a.数据集正常情况下，getnext超时后aicpu记录的出队/入队统计中enqueue数量较少或者lastEnqueueTime时间比较大说明预处理阶段耗时大；', ' b.如果确认预处理阶段耗时较久，可通过OpExecuteTimeOut接口修改算子超时时间更长（默认超时时间28s）；', '3. 对于自定义算子，请确保其逻辑正确；']
Software/Hardware | CANN | HCCL | AISW_CANN_ERRMSG_Custom_03 | 框架报错notify wait超时 | 任务失败，HCCL集合通信算子同步超时。 | ['1. 可能的异常原因如下，可通过日志检查集合通信各节点是否有如下情况：', ' a.任务执行阶段进程被误杀或者某节点网络发生中断；', ' b.某节点进程异常退出导致其他节点超时，可查看首个退出节点日志找到异常退出原因；', ' c.某进程执行过慢引起其他进程超时，可通过设置环境变量HCCL_EXEC_TIMEOUT增加时长；', ' d.可能是网口link down、交换机丢包、mac地址学习失败等导致RoCE重传超次；', '2. Ascend HCCL:EI0002 错误码说明：', ' https://www.hiascend.com/document/detail/zh/canncommercial/800/developmentguide/maintenref/troubleshooting/atlaserrorcode_15_0242.html', '3. 可参考notify wait超时故障处理指导：', ' https://www.hiascend.com/document/detail/zh/canncommercial/800/developmentguide/hccl/hcclug/hcclug_000031.html']
Software/Hardware | CANN | HCCL | AISW_CANN_ERRMSG_Custom_04 | 框架报错socket建链超时 | 任务失败，HCCL集合通信socket建链超时。 | ['1. 可能的异常原因如下，可通过日志检查集合通信各节点是否有如下情况：', ' a.实际执行的卡数与配置文件（rank_table_xxx.json）中配置的不一致；', ' b.多卡执行，在建链前一个卡的进程出现异常退出或者挂起；', ' c.某进程执行过慢引起其他进程超时，可设置环境变量HCCL_CONNECT_TIMEOUT增加时长；', '2. Ascend HCCL:EI0006 错误码说明：', ' https://www.hiascend.com/document/detail/zh/canncommercial/800/developmentguide/maintenref/troubleshooting/atlaserrorcode_15_0246.html', '3. 可参考socket建链超时故障处理指导：', ' https://www.hiascend.com/document/detail/zh/canncommercial/800/developmentguide/hccl/hcclug/hcclug_000035.html']
Software/Hardware | CANN | HCCL | AISW_CANN_ERRMSG_Custom_05 | 框架报错get p2p status超时 | 任务失败，HCCL集合通信get p2p status超时。 | ['1. 可能的异常原因如下，可通过日志检查集合通信各节点是否有如下情况：', ' a.实际执行的卡数与配置文件（rank_table_xxx.json）中配置的不一致；', ' b.多卡执行，在建链前一个卡的进程出现异常退出或者挂起，导致其他节点建链超时；', ' c.某设备进程执行过慢引起其他进程超时；']
Software | CANN | HCCL | AISW_CANN_ERRMSG_Custom_06 | 任务执行前NPU网口状态为DOWN | 网卡link down导致建链失败。 | ['1. 检查网口芯片link状态是否为DOWN，可参考如下命令恢复网口状态（$i为指定设备ID)：', ' hccn_tool -i $i -cfg recovery']
Software | AI Framework | Compiler | AISW_MindSpore_Compiler_01 | 静态图语法解析不支持 | 静态图模式下，需要保证变量在每一个分支都有定义，因此建议在if判断前给变量赋一个初始值。 | ['1. 在if判断条件前给变量赋一个初始值；', '2. 静态图语法：', ' https://www.mindspore.cn/docs/zh-CN/r2.4.10/model_train/program_form/static_graph.html']
Software | AI Framework | AscendBackend | AISW_MindSpore_Ascend_Backend_01 | GE/ACL/GeDeviceContext初始化失败 | 执行网络脚本的设备可能被其他任务占用。 | ['1. Ascend设备使用npu-smi info查询设备的使用情况；', '2. 检查是否已经有进程占用了卡，是否在同一卡上重复启动了进程，是否有进程没有正常退出；', '3. 查询哪些程序占用设备：ps -ef ¦ grep python，对占用进程进行处理；']
Software | AI Framework | AscendBackend | AISW_MindSpore_Ascend_Backend_07 | 后端算子转换报错（转GE） | 算子Ascend后端未适配。 | ['1. 校验错误码并打印日志；']
Software | AI Framework | AscendBackend | AISW_MindSpore_Ascend_Backend_08 | 后端图转换报错（转GE） | 图转换场景遗漏或代码错误。 | ['1. 联系开发人员定位修复。']
User | AI Framework | AscendBackend | AISW_MindSpore_Ascend_Backend_12 | GE图编译失败 | 用户设置的dtype CANN不支持。 | ['1. 修改脚本使用其他dtype；', '2. 联系开发人员定位修复；']
User | AI Framework | AscendBackend | AISW_MindSpore_Ascend_Backend_16 | GE图编译失败 | a.网络出口结点的shape/dtype与CANN infer的不一致。 | ['1. 请联系华为工程师处理；']
User | AI Framework | AscendBackend | AISW_MindSpore_Ascend_Backend_26 | GE图加载&执行失败 | 算子执行异常（aic error、cqe error等）。 | ['1. 请联系华为工程师处理；']
User | AI Framework | AscendBackend | AISW_MindSpore_Ascend_Backend_27 | GE图加载&执行失败 | 执行超时（hccl、event、getnext）。 | ['1. 请联系华为工程师处理；']
Software | AI Framework | AscendBackend | AISW_MindSpore_Ascend_Backend_41 | Device内存不足 | a.为CANN预留的内存太小；b.网络规模过大导致OOM；c.内存生命周期不合理导致峰值过高；d.并行策略导致内存占用过多。 | ['1. 校验错误码并打印日志；', '2. 调整并行策略；', '3. 请联系华为工程师处理。']
Software | AI Framework | AscendBackend | AISW_MindSpore_Ascend_Backend_52 | 指针为空（框架已判空但缺少有效的定位信息） | a.优化Pass直接更新现有cnode的inputs，导致FuncGraphManager出错；b.或者代码逻辑问题导致出现空指针。 | ['1. 框架无法检测，需要开发人员定位修复；']
Software | AI Framework | AscendBackend | AISW_MindSpore_Ascend_Backend_56 | CANN包安装问题 | CANN的目录结构变化。 | ['1. 尝试重新安装CANN包解决；']
User | AI Framework | DP | AISW_MindSpore_DP_04 | 离线转换：纯PP转换不支持 | 离线转换：纯PP转换不支持。 | ['1. 检测是否为纯PP转换；']
User | AI Framework | DP | AISW_MindSpore_DP_06 | 用户接口使用问题：顺序错误、接口本身限制、接口组合、用户context配置和硬件环境等 | 使用通信服务前，未进行mindspore.communication.init。 | ['1. 根据报错提示，使用通信服务前，调用mindspore.communication.init；']
User | AI Framework | DP | AISW_MindSpore_DP_07 | 用户接口使用问题：顺序错误、接口本身限制、接口组合、用户context配置和硬件环境等 | 未设置环境变量RANK_ID或MINDSPORE_HCCL_CONFIG_PATH的情况下初始化HCCL服务。 | ['1. 根据报错提示，设置环境变量RANK_ID和MINDSPORE_HCCL_CONFIG_PATH；']
User | AI Framework | DP | AISW_MindSpore_DP_08 | 用户接口使用问题：顺序错误、接口本身限制、接口组合、用户context配置和硬件环境等 | MindSpore和CANN不配套或so缺失时，调用init会走到mccl流程，报需要通过mpirun启动。 | ['1. 重新安装匹配的CANN；', '2. 将缺失的so拷贝到相应位置；']
User | AI Framework | DP | AISW_MindSpore_DP_13 | 编译报错 | 用户使用接口(切分策略)错误。 | ['1. 根据日志重新调整切分策略；', '2. 请联系华为工程师处理。']
User | AI Framework | DP | AISW_MindSpore_DP_14 | 编译报错 | 用户接口使用问题（并行策略）：未在context中设置pipeline_stage，但实际在cell网络中设置了pipeline_stage。或者设置的pipeline_stage数实际不符。 | ['1. 请检查pipeline_stage配置；']
User | AI Framework | DP | AISW_MindSpore_DP_15 | 编译报错 | 用户接口使用问题（并行策略）：用户在进行pipeline_stage标注时，某一stage的全部cell均不包含权重，导致该stage无反向生成，pipeline micro重排时报错。 | ['1. 尝试改变pp切分策略解决；']
Software | AI Framework | DP | AISW_MindSpore_DP_16 | 编译报错 | 用户接口使用问题（并行策略）：动态图模式下，自定义反向Bprop中调用grad函数'gradients,aux = grad(self.block, grad_position=(0, 1))(x, y)'出现'RuntimeError: value is not support, value:BaseRef value'，因为多了aux，故无法支持问题定位。 | ['1. 自定义反向Bprop中调用grad函数时返回值错误，需要去掉aux；']
Software | AI Framework | DP | AISW_MindSpore_DP_17 | 编译报错 | 用户接口使用问题（并行策略）：函数式的mindspore.grad和正向图没有做合并操作，正向图被拆分为了call+J，并行只处理了J部分，而call部分没处理，故报错报在算子的infer函数上。 | ['1. 需要调用mindspore.value_and_grad或mindspore.ops.GradOperation做合并操作；']
Software | AI Framework | DP | AISW_MindSpore_DP_18 | 编译报错 | a.下游组件能力不足：显存不够、算子未实现或实现功能不够等；b.设备被占用或device进程未完全退出。 | ['1. 请联系下游相关组件解决；', '2. 设备空闲时再使用。']
Software | AI Framework | DP | AISW_MindSpore_DP_21 | 执行异常：集合通信下init_hccl初始化失败 | a.ranktable中的device ip未正确配置；b.hccl卡间网络不通。 | ['1. 请重新生成ranktable并指定正确的deviceip；', '2. 请联系华为工程师处理。']
Software | AI Framework | DP | AISW_MindSpore_DP_24 | 执行异常：集合通信训练抛出hccl load task fail或者GE图加载执行失败 | a.预留给HCCL的HBM内存不足；b.CANN内存分配失败。 | ['1. 请给HCCL配更大的内存；', '2. 请联系华为工程师处理。']
Software | AI Framework | DP | AISW_MindSpore_DP_35 | 执行异常：集合通信Notify wait超时或者socket超时 | 执行阶段进程挂死、异常退出或者执行太慢。 | ['1. 监控网络情况是否处于拥塞状况；', '2. 查看算子是否溢出；', '3. 找出最先挂掉的节点，根据日志和ir找出错误原因。', '4. 请联系华为工程师处理。']
Software | AI Framework | DP | AISW_MindSpore_DP_39 | 执行异常:用户输入导致网络本身不可执行 | 用户使用通信算子，通信双方shape,type不符合该通信算子要求。 | ['1. 调整脚本， 确定正确的业务逻辑；', '2. 请联系华为工程师处理。']
User | AI Framework | MindData | AISW_MindSpore_MindData_01 | 数据加载：本地数据集样本加载异常 | 磁盘损坏导致本地数据集样本加载异常。 | ['1. 检查路径是否缺失或者权限不正确；', '2. 或者更换成正常的磁盘，重新读取；']
User | AI Framework | MindData | AISW_MindSpore_MindData_02 | 本地数据集样本加载异常、或者CPU占用异常 | a.数据集配置路径错误；b.dataset pipeline并发设置过大。 | ['1. 检查数据集初始化时，校验数据集格式/目录结构是否符合要求；', '2. 减少Pipeline缓存大小，减少Pipeline定义的节点数，减少多进程模式时共享内存大小；', '3. 请联系华为工程师处理。']
User | AI Framework | MindData | AISW_MindSpore_MindData_03 | 数据加载：本地数据集样本加载异常、或者数据集样本解析异常 | 数据集中有坏样本（ImageNetDataset + decode失败）。 | ['1. 关闭shuffle操作；', '2. 剔除异常样本后，重新读取；', '3. 换成本地存储验证；', '4. 请联系华为工程师处理。']
User | AI Framework | MindData | AISW_MindSpore_MindData_04 | 数据加载：流式下载数据集加载异常 | OBS/memarts等远端服务报错。 | ['1. 联系OBS支撑人员解决。']
Software | AI Framework | MindData | AISW_MindSpore_MindData_06 | 文件权限不足 | 文件权限不足，可能是数据集/驱动/相关依赖/脚本无对应权限。 | ['1. 请检查训练任务使用的数据集/驱动/相关依赖/脚本权限是否正常；']
User | AI Framework | MindData | AISW_MindSpore_MindData_07 | mindrecord异常 | mindrecord数据集读取异常，数据集完整性异常。 | ['1. 重新生成/传输mindrecord；']
User | AI Framework | MindData | AISW_MindSpore_MindData_08 | 数据加载：数据集样本解析异常 | 数据样本格式与预期不符。 | ['1. 剔除数据集中不支持的样本；']
User | AI Framework | MindData | AISW_MindSpore_MindData_10 | 数据处理阶段混用nn、ops算子 | 数据处理阶段禁止使用 nn、ops、Tensor 算子。 | ['1. dataset Pipeline中自定义逻辑报错，查看是否有 nn、ops 类操作；']
User | AI Framework | MindData | AISW_MindSpore_MindData_12 | 自定义数据增强操作异常 | 自定义增强操作异常，一般为遭遇非法数据。 | ['1. 建议修改自定义脚本，使用合理的自定义增强操作，如PIL增强操作/除0错误；']
User | AI Framework | MindData | AISW_MindSpore_MindData_13 | 数据Batch异常 | 数据集异常，数据样本不是相同Shape。 | ['1. 检查报错，MindData有抛出数据Batch失败；', '2. 用户剔除batch，然后循环数据集，找到异常shape的数据，并剔除；']
Software/Hardware | AI Framework | MindData | AISW_MindSpore_MindData_15 | 数据样本内容异常导致精度异常或者MindData提供的数据增强操作异常 | a.map使用的数据增强操作不合理；b.内置数据增强操作支持不了用户提供的数据。 | ['1. 查看报错日志内容，结合代码位置进行定位分析；', '2. 单独循环数据集，dump数据内容进行查看分析；', '3. 用户关闭shuffle操作，或者添加日志打点，剔除异常样本后再重新读取；', '4. 请联系华为工程师处理。']
Software/Hardware | AI Framework | MindData | AISW_MindSpore_MindData_16 | 数据下沉：数据下发失败/查询设备侧队列失败/getnext算子超时 | 数据处理太慢时，getnext算子超时（900s）。 | ['1. 查看op_timeout的设置；', '2. 单独跑数据处理迭代器，查看是否在数据加载/数据处理时有死循环出现；']
Software/Hardware | AI Framework | MindData | AISW_MindSpore_MindData_17 | 数据下沉：数据下发失败/查询设备侧队列失败/getnext算子超时 | 使用OBS存储数据时，获取数据慢，导致getnext算子超时。 | ['1. 对于自定义数据集对接的是OBS/memarts这样的云存储，需要查看云存储SDK接口运行是否正常，避免出现卡死；']
Software/Hardware | AI Framework | MindData | AISW_MindSpore_MindData_18 | 数据下沉：数据下发失败/查询设备侧队列失败/getnext算子超时 | 查询设备侧队列失败（查询接口调用失败） | ['1. 联系CANN支撑人员定位解决；']
Software/Hardware | AI Framework | MindData | AISW_MindSpore_MindData_19 | 数据下沉：数据下发失败/查询设备侧队列失败/getnext算子超时 | 数据copy至设备失败，导致数据处理提前退出 | ["1. 建议用户通过ms.set_context(max_device_memory='xxGB')来减少网络侧全局内存池的大小，这样留给MBuf（最大2G）就足够了，不会再报错；"]
Software/Hardware | AI Framework | MindData | AISW_MindSpore_MindData_20 | 数据下沉：数据下发失败/查询设备侧队列失败/getnext算子超时 | 数据处理报错提前退出，最终报getnext超时。 | ['1. 建议用户排查日志中ERROR内容，确认出错的数据，删除/修复该数据；']
Software/Hardware | AI Framework | MindData | AISW_MindSpore_MindData_22 | dvpp异常 | dvpp调用失败 | ['1. 联系CANN支撑人员定位解决；']
Software/Hardware | AI Framework | MindData | AISW_MindSpore_MindData_23 | dvpp异常 | 用户自定义增强，多进程模式时，报设备被占用。 | ["1. 建议用户在自定义脚本中设置ms.set_context(max_device_memory='2GB')；"]
Software/User | AI Framework | MindData | AISW_MindSpore_MindData_24 | 资源故障：内存占用异常或者CPU占用异常 | a.内存占用持续增高，可能是dataset pipeline缓存设置过大；b.CPU占用比较高，可能是dataset pipeline并发设置过大。 | ['1. 减少Pipeline缓存大小；', '2. 减少Pipeline定义的节点数；', '3. 减少多进程模式时共享内存大小，请通过Profiler进行内存占用进行异常检测；', '4. 降低并发线程数。']
Software | AI Framework | MindData | AISW_MindSpore_MindData_26 | 进程异常：数据处理进程异常报错后不退出 | 数据处理线程卡死。 | ['1. 请联系开发人员解决；']
Software/User | AI Framework | MindData | AISW_MindSpore_MindData_27 | 子进程死循环：数据处理进程执行卡死 | Python自定义数据集/自定义增强，使用多进程模式/多线程模式时，自定义部分卡死。 | ['1. 单独运行数据处理，判断数据处理是否过慢，并在自定义数据集/自定义数据增强添加日志打印定位；']
Software/User | AI Framework | Backend | AISW_MindSpore_Backend_Runtime_01 | 多图场景编排报错 | 切图导致后端图输入输出与前端不对应。 | ['1. 根据ir和报错日志确认输入是否存在问题；', '2. 开发人员定位，或修改用户脚本规避；']
Software/User | AI Framework | Backend | AISW_MindSpore_Backend_Runtime_02 | 多图场景编排报错 | 前端ir非法。 | ['1. 根据ir和报错日志确认输入是否存在问题；', '2. 开发人员定位，或修改用户脚本规避；']
Software | AI Framework | Backend | AISW_MindSpore_Backend_Runtime_03 | 执行期卡死 | actor编排错误（循环依赖、连边遗漏）。 | ['1. 根据ir和报错日志确认输入是否存在问题；', '2. 请联系开发人员定位，或修改用户脚本规避该问题；']
Software | AI Framework | Backend | AISW_MindSpore_Backend_Runtime_04 | 执行期同步流失败 | 算子输入非法。 | ['1. 根据ir和报错日志确认输入是否存在问题；', '2. 请联系开发人员定位，或修改用户脚本规避该问题；']
Software | AI Framework | Backend | AISW_MindSpore_Backend_Runtime_05 | 执行期同步流失败 | 算子存在踩内存。 | ['1. 根据ir和报错日志确认输入是否存在问题；', '2. 请联系开发人员定位，或修改用户脚本规避该问题；']
Software/User | AI Framework | Backend | AISW_MindSpore_Backend_Runtime_06 | 执行期device内存OOM或者框架内存泄露导致host OOM | a.算子执行中内存泄露；b.框架中内存泄露。 | ['1. OOM下通过内存池info日志状态分析可能原因；', '2. Debug日志查看内存申请释放详细流程；', '3. 查看日志剩余内存，如果确实不足，修改用户脚本，减小bs来减少内存占用量，否则开发协助定位；']
User | AI Framework | msrun | AISW_MindSpore_msrun_01 | 集群组网初始化过程前进程异常 | 设置了异常的scheduler地址或端口：ip地址非法或者端口超范围。 | ['1. OOM下通过内存池info日志状态分析可能原因；', '2. Debug日志查看内存申请释放详细流程；', '3. 查看日志剩余内存，如果确实不足，修改用户脚本，减小bs来减少内存占用量，否则开发协助定位；']
User | AI Framework | msrun | AISW_MindSpore_msrun_02 | 集群组网初始化过程前进程异常 | init方法的入参后端类型设置与实际后端不匹配。 | ['1. 查看日志和脚本是否存在输入异常，配置正确的参数；']
User | AI Framework | msrun | AISW_MindSpore_msrun_03 | 集群组网初始化过程前进程异常 | 为进程设置了非法角色名。 | ['1. 查看日志和脚本是否存在输入异常，配置正确的参数；']
Software/User | AI Framework | msrun | AISW_MindSpore_msrun_04 | 集群组网初始化过程中发生异常 | scheduler端口已被其他进程占用，导致scheduler无法监听端口（socket资源不足文件打开过多等）。 | ['1. 查看日志是否有端口占用，执行netstat观察端口情况，kill占用端口的进程；']
Software/User | AI Framework | msrun | AISW_MindSpore_msrun_05 | 集群组网初始化过程中发生异常 | scheduler ip在节点上不存在，导致scheduler无法绑定地址。 | ['1. ifconfig查看节点网卡情况，配置正确的参数；']
Software/User | AI Framework | msrun | AISW_MindSpore_msrun_06 | 集群组网初始化过程中发生异常 | worker设置的节点id存在重复或者非法值，导致scheduler无法为其分配正确的rank id。 | ['1. 查看日志rankid以及nodeid的值，配置正确的参数；']
User | AI Framework | msrun | AISW_MindSpore_msrun_07 | 集群组网初始化过程中发生异常 | 调用init函数前，已执行单卡任务，导致scheduler占用卡。 | ['1. 执行ps -ef和npu-smi info，并查看日志是否存在scheduler占用卡；']
User | AI Framework | msrun | AISW_MindSpore_msrun_08 | 集群组网初始化过程中发生异常 | worker初始化后端时已有进程占用对应卡（Ascend平台）。 | ['1. 尝试kill占用设备的进程解决；']
Software | AI Framework | msrun | AISW_MindSpore_msrun_09 | 集群组网过程超时 | a.scheduler地址和worker host侧网络无法互通；b.为scheduler和worker设置的ip和端口不一致。 | ['1. 执行telnet指令判断worker和scheduler地址是否互通；', '2. 配置一致的参数；', '3. 查看日志，分析进程配置是否存在问题。']
Software | AI Framework | msrun | AISW_MindSpore_msrun_10 | 集群组网过程超时 | a.用户没有拉起scheduler进程；b.用户没有拉起足够数量的worker进程；c.为scheduler和worker设置的ip和端口不一致。 | ['1. 尝试修改脚本拉起scheduler解决；', '2. 尝试修改脚本拉起修改脚本拉起足够多的worker；', '3. 配置一致的参数。']
Software | AI Framework | msrun | AISW_MindSpore_msrun_13 | 集合通信全局组初始化失败/超时 | 为worker分配的rank id存在重复或者越界。 | ['1. 查看日志rankid分配是否存在，修复代码bug；']
Software | AI Framework | msrun | AISW_MindSpore_msrun_15 | 集合通信全局组初始化失败/超时 | 有worker在这一步前发生其他异常退出，其他worker会在初始化通信域接口阻塞。 | ['1. 检测worker退出并打日志，修复代码bug；', '2. 请联系华为工程师处理。']
Software/User | AI Framework | msrun | AISW_MindSpore_msrun_20 | 调用集合通信类接口失败（mindspore.communication.XX或者CollectiveManger.XX） | 重复创建同名通信组。 | ['1. 查看日志分析同名组来源原因，修复代码bug；']
Software | AI Framework | msrun | AISW_MindSpore_msrun_21 | 调用集合通信类接口失败(mindspore.communication.XX或者CollectiveManger.XX) | 并非所有在组内的worker均调用创建通信组方法，导致在初始化函数卡住超时。 | ['1. 查看日志调用创建通信组信息；']
Software/User | AI Framework | msrun | AISW_MindSpore_msrun_22 | 调用集合通信类接口失败（mindspore.communication.XX或者CollectiveManger.XX） | 使用了未初始化成功的通信组。 | ['1. 查看日志调用创建通信组信息，修复代码bug；']
Software/Hardware | AI Framework | msrun | AISW_MindSpore_msrun_23 | 调用集合通信类接口失败（mindspore.communication.XX或者CollectiveManger.XX） | 创建的通信组ranklist中，由于硬件限制，某些进程无法创建device侧通信域。 | ['1. 查看cann日志报错，修改通信组rank_list保证能够组网；']
Software/Hardware | AI Framework | msrun | AISW_MindSpore_msrun_25 | 调用集合通信算子失败/卡住 | 通信算子使用的通信组名不存在或者非法。 | ['1. 尝试使用合法且存在的通信组名解决；']
User | AI Framework | Compiler | AISW_MindSpore_Compiler_02 | 静态图语法解析不支持或者网络编译报错 | a.静态图限制不支持语法如try/catch,Cell.trainable_params等明确报错不支持语法；b.网络编译construct中语法不支持。 | ['1. 修改网络脚本；', '2. 请联系华为工程师处理。']
Software | AI Framework | Compiler | AISW_MindSpore_Compiler_03 | 静态图语法解析不支持 | 语法表达非预期。例如函数装饰器不生效、不支持classmethod等。 | ['1. 修改脚本写法，或开发人员定位修复；']
User | AI Framework | Compiler | AISW_MindSpore_Compiler_04 | 编译Infer阶段异常 | 写法错误或语法不支持。例如算子Infer时报错类型不支持。 | ['1. 修改网络脚本；']
Software | AI Framework | Compiler | AISW_MindSpore_Compiler_05 | 编译Infer阶段异常 | 节点的创建或替换不正确，导致编译构图错误，从而出现编译报错、成环问题或者执行序问题。 | ['1. 框架检测节点、边、图是否正常，例如判断成环，或联系开发人员定位修复；']
User | AI Framework | Compiler | AISW_MindSpore_Compiler_06 | 编译Infer阶段异常 | 代码未使用None，但编译报错出现NoneType。原因是使用constexpr且传入变量，被解释为None。 | ['1. 根据报错中的Python代码行信息，查看是否调用constexpr函数且传入变量；', '2. 修改网络脚本，不使用constexpr；']
User | AI Framework | Compiler | AISW_MindSpore_Compiler_07 | 副作用执行序问题 | 用户脚本问题，例如错误插Depend导致成环。 | ['1. 修改网络脚本，正确使用Depend；']
Software | AI Framework | Compiler | AISW_MindSpore_Compiler_08 | 副作用执行序问题 | 副作用构图错误，从而出现编译报错、成环问题、执行序问题。 | ['1. 框架检测节点、边、图是否正常，例如判断成环；', '2. 修改脚本写法，或联系开发人员定位修复；']
Software | AI Framework | Compiler | AISW_MindSpore_Compiler_09 | 副作用执行序问题 | 未正确处理IOMonad/UMonad节点，导致参数数量不匹配。 | ['1. 框架检测funcgraph的实参形参数量，或联系开发人员定位修复；']
Software | AI Framework | Compiler | AISW_MindSpore_Compiler_10 | IR pass处理节点不正确 | IR pass创建/替换/消除节点不正确。例如创建CNode时提供错误input节点，或错误消除节点。从而出现编译报错、成环问题、执行序问题、跑到后端报错等。 | ['1. 编译阶段校验拦截，或联系开发人员定位修复；']
Software | AI Framework | Compiler | AISW_MindSpore_Compiler_11 | IR pass处理节点不正确 | 图编译前端的Abstract设置错误，可能导致编译报错、abstract空指针等。 | ['1. 编译阶段校验拦截，或联系开发人员定位修复；']
User | AI Framework | Compiler | AISW_MindSpore_Compiler_12 | 自动微分报错 | 用户脚本写法错误，例如grad入参类型错误。 | ['1. 检测自动微分用法，修改网络脚本；']
User | AI Framework | Compiler | AISW_MindSpore_Compiler_13 | 自动微分报错 | 对JIT Fallback变量所支持的语法进行自动微分，会梯度截断。 | ['1. 检测自动微分用法，修改网络脚本；']
Software | AI Framework | Compiler | AISW_MindSpore_Compiler_14 | 自动微分报错 | bprop内部逻辑实现问题，例如bprop插入错误节点，导致编译报错、执行序问题、跑到后端报错等。 | ['1. 编译阶段校验拦截，或联系开发人员定位修复；']
Software | AI Framework | Compiler | AISW_MindSpore_Compiler_15 | 后端图编译报错 | 前端的某些类对象传到后端报错不支持，例如DoSignaturePrimitive,EnvType等。 | ['1. 开发人员定位修复；']
User | AI Framework | compiler | AISW_MindSpore_Compiler_16 | MindIR导入异常 | MindIR篡改，文件损坏等。 | ['1. 更换可用的MindIR文件；']
User | AI Framework | compiler | AISW_MindSpore_Compiler_17 | MindIR导入异常 | MindIR版本不兼容。 | ['1. 请保持MindIR文件和MindSpore版本匹配；']
User | AI Framework | compiler | AISW_MindSpore_Compiler_19 | MindIR导出异常 | 磁盘空间不足。 | ['1. 清理磁盘空间；']
User | AI Framework | Compiler | AISW_MindSpore_Compiler_20 | MindIR导出异常 | MindIR导出不支持PyExecute节点（JIT Fallback产生的节点）。 | ['1. MindIR导出时，判断是否存在PyExecute节点；', '2. 修改网络脚本，使用静态图严格模式；']
User | AI Framework | compiler | AISW_MindSpore_Compiler_22 | 保存IR异常 | 磁盘空间不足。 | ['1. 清理磁盘空间；']
User | AI Framework | lite | AISW_MindSpore_lite_01 | 转换失败 | 入参异常（模型文件/参数/环境配置等）。 | ['1. 尝试修改网络脚本解决；']
User | AI Framework | lite | AISW_MindSpore_lite_11 | 推理失败 | 环境异常（CANN和MindSpore版本不匹配、Device被占用）。 | ['1. 重新安装环境；']
User | AI Framework | lite | AISW_MindSpore_lite_12 | 推理失败 | 用户入参异常（模型文件/参数/环境配置等）。 | ['1. 人工修改网络脚本；']
User | AI Framework | lite | AISW_MindSpore_lite_13 | 推理失败 | 模型异常导致推理失败。 | ['1. 人工修改代码,重新安装mindspore-lite；']
User | AI Framework | Compiler | AISW_MindSpore_Operator_01 | 算子编译问题 | 非法输入(input shape/input type/属性值不正确)。 | ['1. 修改网络脚本；']
User | AI Framework | Compiler | AISW_MindSpore_Operator_02 | 算子编译问题 | 模型构图错误（算子连边关系不正确）。 | ['1. 修改网络脚本；']
User | AI Framework | Compiler | AISW_MindSpore_Operator_05 | 算子编译问题 | 算子功能不支持。 | ['1. 修改网络脚本；']
User | AI Framework | Compiler | AISW_MindSpore_Operator_06 | 算子执行问题 | 非法输入（input值不正确）。 | ['1. 分析输入数据；']
User | AI Framework | Compiler | AISW_MindSpore_Operator_07 | 算子执行问题 | 数据集数据异常。 | ['1. 分析数据集数据；']
User | AI Framework | Compiler | AISW_MindSpore_Operator_08 | 算子执行问题 | 后端算子不支持（能跑通但结果不对/报错不清晰）。 | ['1. 分析计算结果；']
User | AI Framework | Compiler | AISW_MindSpore_Operator_09 | 算子执行问题或者编译问题 | a.Device内存不足；b.CANN内部算子编译问题。 | ['1. 尝试修改网络脚本解决；', '2. 请联系华为工程师处理。']
User | AI Framework | Compiler | AISW_MindSpore_Operator_12 | 算子执行问题 | 算子计算溢出。 | ['1. 分析计算结果；']
User | AI Framework | Frontend | AISW_MindSpore_Frontend_01 | 环境初始化报错 | MindSpore初始化报错，硬件类型设置错误。 | ['1. 修改模型脚本；']
Software | AI Framework | AscendBackend | AISW_MindSpore_Ascend_Backend_59 | CANN包安装问题（可能导致aclop/aclnn/hccl so打开失败） | 驱动包和CANN包不匹配。 | ['1. 请选择配套的安装包，重新安装；']
Software | AI Framework | AscendBackend | AISW_MindSpore_Ascend_Backend_04 | GE/ACL/GeDeviceContext初始化失败 | 环境问题（未检测到卡等）。 | ['1. 尝试重启环境解决；', '2. 若仍无法解决，请联系华为工程师；']
User | AI Framework | Frontend | AISW_MindSpore_Frontend_02 | 环境初始化报错 | 可能原因为： a. set_context函数部分参数无法重复设置。 b. 部分环境变量运行后，无法修改。 | ['1. 修改脚本；']
User | AI Framework | Frontend | AISW_MindSpore_Frontend_07 | 网络编译报错 | API或算子执行失败（dtype、type、shape）： a. 算子不支持。 b. 框架bug——API、算子实现问题。 c. 使用了非法输入。 1. graph：框架没有有效拦截。 2. pyantive：开启了异步。 | ['1. 请联系华为工程师处理；']
User | AI Framework | Frontend | AISW_MindSpore_Frontend_12 | 模型保存失败 | fallback导致mindir导出失败。 | ['1. 修改脚本；', '2. 请联系华为工程师处理。']
User | AI Framework | Frontend | AISW_MindSpore_Frontend_13 | ckpt加载失败 | 未编译网络模型，提前加载切分的ckpt。 | ['1. 请联系开发人员定位修复；']
User | AI Framework | Frontend | AISW_MindSpore_Frontend_14 | ckpt加载失败 | ckpt文件损坏。 | ['1. 请联系开发人员定位修复；']
Hardware | NPU | TS | 0x80C78008 | TS多bit ECC错误 | Doorbell内部SRAM多bit ECC错误。 | ['1. 建议复位SOC；', '2. 若故障持续建议返厂送修；']
Software/Hardware | NPU | TS | 0x80FA4E00 | TS心跳检测异常 | TS子系统异常。 | ['1. 建议复位SOC，可参考如下命令进行复位（$i为指定设备ID)：', ' npu-smi set -t reset -i $i -c 0', '2. 如果复位无法解决，建议使用msnpureport工具收集NPU日志，联系华为工程师处理；', '3. NPU日志收集参考：', ' https://www.hiascend.com/document/detail/zh/canncommercial/800/developmentguide/maintenref/logreference/logreference_0024.html', '4. 如果故障持续，建议返厂送修；']
Software/Hardware | NPU | TS | 0x812E4E00 | TSFW心跳检测异常 | 子图调度子系统异常。 | ['1. 建议复位SOC，可参考如下命令进行复位（$i为指定设备ID)：', ' npu-smi set -t reset -i $i -c 0', '2. 如果复位无法解决，建议使用msnpureport工具收集NPU日志，联系华为工程师处理；', '3. NPU日志收集参考：', ' https://www.hiascend.com/document/detail/zh/canncommercial/800/developmentguide/maintenref/logreference/logreference_0024.html', '4. 如果故障持续，建议返厂送修；']
Hardware | NPU | L3D | 0x80A38008 | L3D多bit ECC错误 | L3D片内SRAM多bit ECC错误。 | ['1. 建议复位SOC，可参考如下命令进行复位（$i为指定设备ID)：', ' npu-smi set -t reset -i $i -c 0', '2. 如果复位无法解决，建议使用msnpureport工具收集NPU日志，联系华为工程师处理；', '3. NPU日志收集参考：', ' https://www.hiascend.com/document/detail/zh/canncommercial/800/developmentguide/maintenref/logreference/logreference_0024.html', '4.如果故障持续，建议返厂送修；']
Hardware | NPU | HBM | 0x80E18400 | HBM用户内存空间内存颗粒访问多bit ECC错误携带HostPID | 上游访问用户内存空间HBM触发的多bit ECC错误，可能原因为HBM颗粒部分失效，发送通知事件携带HostPID。 | ['1.发生HBM多比特ECC错误，建议使用ascend-dmi工具检测HBM健康状态：', ' a.若告警级别为"EMERGENCY_WARN"，建议更换备件；', ' b.若告警级别为"IMPORTANT_WARN"，建议重启系统，复位npu芯片；', ' c.若告警级别为"GENERAL_WARN"，建议退出AI任务重新执行；']
Hardware | NPU | HBM | 0x80E01801 | HBM用户内存空间内存颗粒访问多bit ECC错误 | HBM内存空间被访问，触发多bit ECC错误且地址热隔离失败，可能原因为HBM颗粒部分失效且失效地址仍被占用。 | ['1. 如上报host pid为零，建议复位SOC；', '2. 如上报host pid非零，kill进程，等待一个恢复时长后，如故障仍不恢复，建议复位SOC；']
Hardware | NPU | HBM | 0x80E01809 | HBM内存颗粒巡检多bit ECC错误 | HBMC巡检（Patrol Scrubbing和Demand Scrubbing）触发的多bit ECC错误，可能原因为HBM颗粒部分失效、HBM无法正常保持数据等。 | ['1. HBM内存颗粒巡检发现多bit ECC错误，建议使用ascend-dmi工具检测HBM健康状态：', ' a.若告警级别为"EMERGENCY_WARN"，建议更换备件；', ' b.若告警级别为"IMPORTANT_WARN"，建议重启系统，复位npu芯片；', ' c.若告警级别为"GENERAL_WARN"，建议退出AI任务重新执行；']
Hardware | NPU | HBM | 0x80E18401 | 单个Device的HBM多bit ECC隔离行数达到或超过16个 | HBM总的多bit ECC隔离行数达到或超过16个。 | ['1. 设备HBM总的多bit ECC隔离地址记录达到16个，建议退出AI任务重新执行；', '2. 如果无法解决，建议重启系统，复位npu芯片；']
Hardware | NPU | HBM | 0x80E18402 | 设备的HBM总的多bit ECC隔离行数达到64个 | HBM总的多bit ECC隔离行数达到64个。 | ['1. 设备的HBM总的多bit ECC隔离行数达到64个，建议送厂返修；']
Hardware | NPU | HBM | 0x80E0020B | HBM致命高温告警 | HBM器件反馈致命高温告警。 | ['1. 建议及时下电降温，检查系统散热情况，加强散热，降低芯片温度；', '2. 如果不能降低温度，建议硬件送修；']
Hardware | NPU | HBM | 0x80E00209 | HBM高温告警 | HBM器件反馈超过95℃高温告警。 | ['1. 建议检查系统散热情况，加强散热，降低芯片温度；', '2. 如果不能降低温度，建议重启SOC后重新检测温度，此时还不能降温，建议硬件送修；']
Hardware | NPU | HBMC | 0x80E18005 | HBMC Parity错误 | HBMC Parity错误，包括CA和DQ Parity错误。 | ['1. 建议退出AI任务重新执行；', '2. 如果再次碰到故障，建议重启SoC，再次执行AI业务；', '3. 如果故障持续，建议返厂送修；']
Hardware | NPU | HBMC | 0x80E18008 | HBMC多bit ECC错误 | HBMC内部SRAM多bit ECC错误。 | ['1. 建议复位SOC，可参考如下命令进行复位（$i为指定设备ID)：', ' npu-smi set -t reset -i $i -c 0', '2. 如果复位无法解决，建议使用msnpureport工具收集NPU日志，联系华为工程师处理；', '3. NPU日志收集参考：', ' https://www.hiascend.com/document/detail/zh/canncommercial/800/developmentguide/maintenref/logreference/logreference_0024.html', '4. 如果故障持续，建议返厂送修；']
Hardware | NPU | HBMC | 0x80E18000 | HBMC模块故障 | HBMC模块内部故障，包括超过欠刷新个数等。 | ['1. 建议复位SOC；', '2. 若故障持续建议返厂送修；']
Hardware | NPU | HBMC | 0x80E1800A | HBMC同上下游交互超时异常 | HBMC同上下游（mesh、ring、hha等）交互超时错误，包括PHY读数据超时、DFI接口超时不返回等。 | ['1. 建议复位SOC；', '2. 若故障持续建议返厂送修；']
Hardware | NPU | PORT | 0x81078603 | 网口Link状态变化，Up->Down | a.网口芯片检测到自身link状态故障；b.网口芯片检测到对端link状态故障。（若网口状态及时恢复，可能不会影响业务） | ['1. 请检查网口状态是否正常，可参考如下命令恢复网口link状态（$i为指定设备ID)：hccn_tool -i $i -cfg recovery ', '2. 可参考如下命令查看历史闪断记录（$i为指定设备ID)：hccn_tool -i $i -link_stat -g', '3. 若网口断开时间过长，建议隔离节点，联系物理网络运维同事，收集交换机日志信息，并排查有无硬件问题（光模块是否在位、交换机链路是否闪断等）；', '4. 若网口状态及时恢复成UP，该故障可能不是任务失败的问题根因，不会导致任务中断，建议优先排查其他故障；']
Hardware | NPU | NIC | 0x80BD8008 | NIC多bit ECC错误 | NIC的SSU各MEMORY多bit ECC错误。 | ['1. 建议AI任务退出重新执行；', '2. 若AI任务重新执行异常则建议复位SOC，如果故障持续建议返厂送修；']
Hardware | NPU | NIC | 0x80BD8000 | NIC模块异常 | NIC模块SSU异常。 | ['1. 建议AI任务退出重新执行；', '2. 若AI任务重新执行异常则建议复位SOC，如果故障持续建议返厂送修；']
Hardware | NPU | NIC | 0x80BD8009 | NIC总线访问异常 | NIC总线访问异常，读BD总线返回poison。 | ['1. 建议AI任务退出重新执行；', '2. 若AI任务重新执行异常则建议复位SOC；', '3. 如果故障持续建议返厂送修；']
Software/Hardware | NPU | NIC | 0x80BD8003 | NIC内部软件配置错误 | NIC内部软件配置错误，多播复制份数异常、SSU PKT BUFF高低水线配置出错等。 | ['1. 建议AI任务退出重新执行；', '2. 若AI任务重新执行异常则建议复位SOC；', '3. 如果故障持续建议返厂送修；']
Software | NPU | PROCESS | 0x8C084E00 | adda心跳检测异常 | 进程拉起失败（权限不足、资源不足等）、异常退出（资源不足等）或无法响应（资源不足等）。 | ['1. 若故障没有恢复，则建议复位SOC；', '2. 若恢复则建议AI任务退出重新执行；']
Software | NPU | PROCESS | 0x8C064E00 | ProcLauncher心跳检测异常 | 进程拉起失败（权限不足、资源不足等）、异常退出（资源不足等）或无法响应（资源不足等）。 | ['1. 若没有恢复则建议空闲复位SOC，若恢复则无需操作；']
Software | NPU | PROCESS | 0x8C03A000 | ProcMgr心跳检测异常 | 进程拉起失败（权限不足、资源不足等）、异常退出（资源不足等）或无法响应（资源不足等）。 | ['1. 建议立即复位SOC；']
Software | NPU | PROCESS | 0x8C204E00 | tsdaemon心跳检测异常 | 进程拉起失败（权限不足、资源不足等）、异常退出（资源不足等）或无法响应（资源不足等）。 | ['1. 若能自恢复，建议退出AI任务重新执行；', '2. 如果不能自恢复，可参考如下命令立即恢复SOC（$i为指定设备ID)：', ' npu-smi set -t reset -i $i -c 0 ', '3. 如果复位无法解决，建议使用msnpureport工具收集NPU日志，联系华为工程师处理；', '4. NPU日志收集参考：', ' https://www.hiascend.com/document/detail/zh/canncommercial/800/developmentguide/maintenref/logreference/logreference_0024.html']
Software | NPU | PROCESS | 0x8C124E00 | hdcd心跳检测异常 | 进程拉起失败（权限不足、资源不足等）、异常退出（资源不足等）或无法响应（资源不足等）。 | ['1. 若故障没有恢复，则建议复位SOC；', '2. 若恢复则建议AI任务退出重新执行；']
Software | NPU | PROCESS | 0x8C104E00 | log-daemon心跳检测异常 | 进程拉起失败（权限不足、资源不足等）、异常退出（资源不足等）或无法响应（资源不足等）。 | ['1. 若没有恢复则建议空闲复位SOC；', '2. 若恢复则无需操作；']
Software | NPU | PROCESS | 0x8C0C4E00 | sklogd心跳检测异常 | 进程拉起失败（权限不足、资源不足等）、异常退出（资源不足等）或无法响应（资源不足等）。 | ['1. 若没有恢复则建议空闲复位SOC；', '2. 若恢复则无需操作；']
Software | NPU | PROCESS | 0x8C0E4E00 | slogd心跳检测异常 | 进程拉起失败（权限不足、资源不足等）、异常退出（资源不足等）或无法响应（资源不足等）。 | ['1. 若没有恢复则建议空闲复位SOC；', '2. 若恢复则无需操作；']
Software | NPU | PROCESS | 0x8C1FA006 | tsdaemon释放hccp业务进程关键资源失败 | hccp业务进程状态异常，无法强制退出。 | ['1. 建议立即复位SOC；']
Software | NPU | PROCESS | 0x8C19A005 | tsdaemon释放queue_scheduler业务进程普通资源失败 | queue_scheduler业务进程状态异常，无法强制退出。 | ['1. 空闲复位SOC，调度器无需处理；']
Software | NPU | PROCESS | 0x8C0A4E00 | dmp_daemon心跳检测异常 | 进程拉起失败（权限不足、资源不足等）、异常退出（资源不足等）或无法响应（资源不足等）。 | ['1. 无需操作；']
Software | NPU | PROCESS | 0x8C044E00 | Iammgr心跳检测异常 | 进程拉起失败（权限不足、资源不足等）、异常退出（资源不足等）或无法响应（资源不足等）。 | ['1. 若没有恢复则建议空闲复位SOC，若恢复则无需操作；']
Software | NPU | PROCESS | 0x8C1DA005 | tsdaemon释放aicpu_cust_sd业务进程普通资源失败 | aicpu_cust_sd业务进程状态异常，无法强制退出。 | ['1. 建议空闲复位SOC。；']
Software | NPU | PROCESS | 0x8C17A005 | tsdaemon释放aicpu_scheduler业务进程普通资源失败 | aicpu_scheduler业务进程状态异常，无法强制退出。 | ['1. 建议空闲复位SOC；']
Hardware | NPU | AIC_DISP | 0x813B8008 | AIC Dispatch多bit ECC错误 | AIC Dispatch多bit ECC错误。 | ['1. 建议复位SOC；', '2. 若故障持续建议返厂送修；']
Hardware | NPU | AIC_DISP | 0x813B8002 | AIC Dispatch输入错误 | AIC Dispatch输入错误。 | ['1. 建议复位SOC；', '2. 若故障持续建议返厂送修；']
Hardware | NPU | DSA_DISP | 0x81938008 | DSA Dispatch多bit ECC错误 | DSA Dispatch多bit ECC错误。 | ['1. 建议复位SOC；', '2. 若故障持续建议返厂送修；']
Hardware | NPU | DSA_DISP | 0x81938002 | DSA Dispatch输入错误 | DSA Dispatch输入错误。 | ['1. 建议复位SOC；', '2. 若故障持续建议返厂送修；']
Hardware | NPU | HSM | 0x80E58E02 | HSM密码算法模块错误 | HSM密码算法模块硬件Memery硬失效出现多bit ECC错误、读写总线错误等。 | ['1. 建议复位SOC；', '2. 若故障持续建议返厂送修；']
Hardware | NPU | HSM | 0x80E58E03 | HSM密钥管理模块错误 | HSM密钥管理模块硬件Memery硬失效出现多bit ECC错误、读写总线错误等。 | ['1. 建议复位SOC；', '2. 若故障持续建议返厂送修；']
Hardware | NPU | HWTS/STARS | 0x80F78008 | HWTS多bit ECC错误 | HWTS模块内部内存多bit ECC错误。 | ['1. 建议复位SOC；', '2. 若故障持续建议返厂送修；']
Software/Hardware | NPU | HWTS/STARS | 0x80F78003 | HWTS内部软件配置错误 | 软件给HWTS分配资源冲突，比如将同一个AIC/AIV同时分配到多个POOL里面了。 | ['1. 建议复位SOC；', '2. 若故障持续建议返厂送修；']
Software | NPU | HWTS/STARS | 0x80F78009 | HWTS总线访问错误 | HWTS的访问操作地址错误。 | ['1. 建议复位SOC；', '2. 若故障持续建议返厂送修；']
Hardware | NPU | L3T | 0x80A58008 | L3T多bit ECC错误 | L3T片内SRAM多bit ECC错误。 | ['1. 建议复位SOC；', '2. 若故障持续建议返厂送修；']
Hardware | NPU | LPM | 0x80E39200 | LPM 检测到Tsensor模块异常 | SOC Tsensor模块异常。 | ['1. 建议复位SOC；', '2. 若故障持续建议返厂送修；']
Hardware | NPU | LPM | 0x80E3A201 | LPM 检测到调压功能异常 | 电源模块异常，导致调频调压异常。 | ['1. 建议检测电源，进行电源检修；', '2. 如果故障持续建议返厂送修；']
Hardware | NPU | LPM | 0x80E3A202 | LPM 检测到调频功能异常 | 调频功能未使能。 | ['1. 建议复位SOC，如果故障持续建议返厂送修；']
Hardware | NPU | LPM | 0x80E3A203 | LPM 检测到芯片电流检测功能异常 | a.电流探头访问异常；b.电源上报异常；c.软件配置错误。 | ['1. 建议复位SOC；', '2. 若故障持续建议返厂送修；']
Software/Hardware | NPU | LPM | 0x80E24E00 | LPM子系统心跳检测异常 | a.低功耗业务初始化失败；b.BIOS加载LPFW镜像失败；c.运行业务出现LP子系统panic或者挂死；d.IPC通道阻塞。 | ['1. 建议复位SOC；', '2. 如果故障持续建议返厂送修；']
Hardware | NPU | LPM | 0x80E38008 | LPM多bit ECC错误 | a.LPM SRAM memory软失效； b.LPM 子系统CPU RAM出现多bit错误。 | ['1. 建议复位SOC，如果故障持续建议返厂送修；']
Software/Hardware | NPU | LPM | 0x80E21008 | 电源过流控制异常 | EDP参数不合理或者降电流手段使用完仍控制不住电流。 | ['1. 建议复位SOC，如果故障持续建议返厂送修；']
Software/Hardware | NPU | LPM | 0x80E2120D | LPM 检测到pmbus alert | pmbus硬件通路损坏或mcu切走了pmbus通路。 | ['1. 建议复位SOC，如果故障持续建议返厂送修；']
Hardware | NPU | LPM | 0x80E20207 | SOC非致命高温异常告警，不包括DDR/HBM颗粒 | 系统散热异常，低功耗软件检测芯片温度超过高温告警门限。 | ['1. 建议检查系统散热情况，加强散热，降低芯片温度；', '2. 如果不能降低温度，建议重启SOC后重新检测温度，此时还不能降温，建议硬件送修；']
Hardware | NPU | LPM | 0x80E21007 | 主电源过流告警 | 电路电流过大，瞬态电流超过器件设置过流门限。 | ['1. 无需操作；']
Hardware | NPU | PCIE | 0x80B98008 | PCIE多bit ECC错误 | PCIE片内SRAM多bit ECC错误。 | ['1. 建议复位SOC；', '2. 若故障持续建议返厂送修；']
Hardware | NPU | PCIE | 0x80B98000 | PCIE模块异常 | 对端发生异常，或者链路错误码太多，流控异常。 | ['1. 建议复位SOC；', '2. 若故障持续建议返厂送修；']
Hardware | NPU | PCIE_DISP | 0x81978002 | PCIE Dispatch输入错误 | PCIE Dispatch input error。 | ['1. 建议复位SOC；', '2. 若故障持续建议返厂送修；']
Hardware | NPU | PCIE_DISP | 0x81978008 | PCIE Dispatch多bit ECC错误 | PCIE Dispatch多bit ECC错误。 | ['1. 建议复位SOC；', '2. 若故障持续建议返厂送修；']
Hardware | NPU | TS_DISP | 0x81338008 | TS Dispatch多bit ECC错误 | TS Dispatch多bit ECC错误。 | ['1. 建议复位SOC；', '2. 若故障持续建议返厂送修；']
Hardware | NPU | TS_DISP | 0x81338002 | TS Dispatch输入错误 | TS Dispatch输入错误。 | ['1. 建议复位SOC；', '2. 若故障持续建议返厂送修；']
Software/User | NPU | OS | 0x8C2FA001 | 系统内存超限 | 系统内存超限，分配系统内存空间给OS和基础进程使用，ProcMgr监控系统内存余量，系统free小于64M时上报故障。 | ['1. 建议复位SOC；']
Hardware | NPU | OS | 0x40F84E00 | 跨板心跳检测异常 | a.设备侧系统软件停止响应；b.PCIe底层通道异常。 | ['1. 建议复位SOC；', '2. 若故障持续建议返厂送修；']
Hardware | NPU | AIC | 0x80C98008 | AIC多bit ECC错误 | AIC内部RAM多bit ECC错误，包括：a. I-Cache/D-Cache；b. Data buffer。 | ['1. 建议AI任务退出重新执行重新发起任务请求；', '2. 若AI任务重新执行异常则建议复位SOC，如果故障持续建议返厂送修；']
User | NPU | AIC | 0x80C98002 | AIC检测到外部输入错误 | APP输入错误，算子实现错误。 | ['1. 建议AI任务退出重新执行重新发起请求；']
Software/Hardware | NPU | AIC | 0x80C98009 | AIC总线访问错误 | 总线译码错误, 大概率软件问题，地址错误。 | ['1. 建议AI任务退出重新执行重新发起任务请求；']
User/Hardware | NPU | AIC | 0x80C98003 | AIC内部软件配置错误 | BIU remap table错误，大概率软件配置问题。 | ['1. 建议AI任务退出重新执行；']
Hardware | NPU | AIC | 0x80C98000 | AICORE指令数据校验失败 | icache数据与GM校验不一致。可能原因包括：a.icache数据跳变；b.GM数据被改写。 | ['1. 建议AI任务退出重新执行，重新发起任务请求；', '2. 若AI任务重新执行异常则建议复位SOC；', '3. 如果故障持续建议返厂送修；']
Hardware | NPU | DSA | 0x81318008 | DSA 内部memory两bit ECC | 片内SRAM颗粒失效。 | ['1. 建议AI任务退出重新执行重新发起任务请求；']
Hardware | NPU | DVPP_DISP | 0x81478008 | DVPP Dispatch多bit ECC错误 | DVPP Dispatch多bit ECC错误。 | ['1. 建议复位SOC；', '2. 若故障持续建议返厂送修；']
Hardware | NPU | DVPP_DISP | 0x81478002 | DVPP Dispatch输入错误 | DVPP Dispatch输入错误。 | ['1. 建议复位SOC；', '2. 若故障持续建议返厂送修；']
Hardware | NPU | HBMA | 0x80F2180D | HBMA/MATA镜像错误 | HBMA镜像主副空间均出错。 | ['1. 建议复位SOC；', '2. 若故障持续建议返厂送修；']
Hardware | NPU | HBMA | 0x80F38008 | HBMA多bit ECC错误 | HBMA内部SRAM多bit ECC错误。 | ['1. 建议复位SOC；', '2. 若故障持续建议返厂送修；']
Software | NPU | JPEGE | 0x80D58000 | JPEGE硬件编码异常 | JPEGE硬件编码异常。 | ['1. 建议AI任务退出重新执行重新发起任务请求；']
Software | NPU | JPEGE | 0x80D58009 | JPEGE总线访问错误 | JPEGE总线访问错误。 | ['1. 建议AI任务退出重新执行重新发起任务请求；']
Hardware | NPU | L2BUFF | 0x80CD8008 | L2BUFF多bit ECC错误 | 片内SRAM软失效，导致L2BUFF多bit错误。 | ['1. 建议复位SOC；', '2. 若故障持续建议返厂送修；']
Hardware | NPU | NIC_DISP | 0x81958008 | NIC Dispatch多bit ECC错误 | NIC Dispatch多bit ECC错误。 | ['1. 建议复位SOC；', '2. 若故障持续建议返厂送修；']
Hardware | NPU | NIC_DISP | 0x81958002 | NIC Dispatch输入错误 | NIC Dispatch输入错误。 | ['1. 建议复位SOC；', '2. 若故障持续建议返厂送修；']
Hardware | NPU | PERI_DISP | 0x815F8002 | PERI Dispatch输入错误 | PERI Dispatch输入错误。 | ['1. 建议复位SOC；', '2. 若故障持续建议返厂送修；']
Hardware | NPU | PERI_DISP | 0x815F8008 | PERI Dispatch多bit ECC错误 | PERI Dispatch多bit ECC错误。 | ['1. 建议复位SOC；', '2. 若故障持续建议返厂送修；']
Hardware | NPU | ROCE | 0x80BB8008 | ROCE多bit ECC错误 | ROCE多bit ECC错误。 | ['1. 建议AI任务退出重新执行；', '2. 若AI任务重新执行异常则建议复位SOC；', '3. 若故障持续建议返厂送修；']
Hardware | NPU | ROCE | 0x80BB8009 | ROCE总线访问异常 | ROCE AXI总线访问异常，包括读写总线错误、软件分配的地址错误或内部逻辑出错、系统总线相关模块出现ECC错误等等。 | ['1. 建议AI任务退出重新执行；', '2. 若AI任务重新执行异常则建议复位SOC；', '3. 若故障持续建议返厂送修；']
Hardware | NPU | ROCE | 0x80BB800A | ROCE服务超时 | ROCE服务超时，SCC outstanding超时错误，可能是超时时间配置错误或者内部逻辑错误。 | ['1. 建议AI任务退出重新执行；', '2. 若AI任务重新执行异常则建议复位SOC；', '3. 如果故障持续建议返厂送修；']
Software/Hardware | NPU | ROCE | 0x80BB8003 | ROCE内部软件配置错误 | ROCE配置错误，包括SL越界错误、SGID/SMAC/CQC/MPT/SRQC/QPC资源访问错误等。 | ['1. 建议AI任务退出重新执行；', '2. 若AI任务重新执行异常则建议复位SOC；', '3. 如果故障持续建议返厂送修；']
Hardware | NPU | ROCE | 0x80BB8000 | ROCE模块异常 | ROCE模块异常，GEN_AC故障。 | ['1. 建议AI任务退出重新执行；', '2. 若AI任务重新执行异常则建议复位SOC；', '3. 如果故障持续建议返厂送修；']
Hardware | NPU | SDMA | 0x80CF8008 | SDMAM多bit ECC错误 | 片内SRAM颗粒失效。 | ['1. 建议AI任务退出重新执行重新发起任务请求；', '2. 若AI任务重新执行异常则建议复位SOC；', '3. 若故障持续建议返厂送修；']
Software | NPU | SDMA | 0x80CF8009 | SDMA模块bus error | SDMA模块写CQE出现总线异常，导致硬件故障。 | ['1. 建议AI任务退出重新执行重新发起任务请求；', '2. 若AI任务重新执行异常则建议复位SOC；', '3. 若故障持续建议返厂送修；']
Software | NPU | SDMA | 0x80CF8003 | SDMA内部软件配置错误 | 软件配置问题。 | ['1. 建议AI任务退出重新执行；']
Hardware | NPU | TEEDrv | 0x80E78008 | TEEDrv侧硬件多bit ECC错误 | SFC模块硬件Memery硬失效出现多bit ECC错误。 | ['1. 建议复位SOC；', '2. 若故障持续建议返厂送修；']
Hardware | NPU | TEEDrv | 0x80E78000 | TEEDrv硬件模块错误 | SFC模块对Flash的擦写失败，Flash硬件故障。 | ['1. 建议复位SOC；', '2. 若故障持续建议返厂送修；']
Hardware | NPU | VDEC | 0x80D98008 | VDEC多bit ECC错误 | VDEC内部SRAM多bit ECC错误。 | ['1. 建议AI任务退出重新执行重新发起任务请求；']
Software | NPU | VPC | 0x80DD8003 | VPC图像处理配置异常 | VPC图像处理配置异常，比如芯片寄存器配置顺序错误。 | ['1. 建议AI任务退出重新执行重新发起任务请求；']
Software/Hardware | NPU | VPC | 0x80DD8000 | VPC功能异常 | VPC硬件模块错误、或地址访问异常、或VP口数据宽度非偶数。 | ['1. 建议AI任务退出重新执行重新发起任务请求；']
Hardware | NPU | SoC | 0x80818C00 | aicpu检测到精度敏感特征异常 | 精度敏感特征异常导致任务失败，可能原因包括：芯片硬件类+算子软件类。 | ['1. 故障服务器排查：', ' a. 首先使用Ascend DMI压测工具，精准识别到故障卡；', ' b. 如果压测工具没有识别到故障，建议排查用户和算子原因；']
Hardware | NPU | SLLC | 0x80B78000 | SLLC模块故障 | a.SIOE异常导致SLLC接收到异常数据；b.SLLC异常。 | ['1. 建议复位SOC，如果故障持续建议返厂送修；']
Hardware | NPU | SIOE | 0x80B58000 | SIOE模块故障 | SIOE PHY软/硬失效。 | ['1. 建议复位SOC，如果故障持续建议返厂送修；']
Hardware | NPU | AO_DISP | 0x81578008 | AO Dispatch多bit ECC错误 | AO Dispatch多bit ECC错误。 | ['1. 建议复位SOC，如果故障持续建议返厂送修；']
Hardware | NPU | AO_DISP | 0x81578002 | AO Dispatch输入错误 | AO Dispatch输入错误。 | ['1. 建议复位SOC，如果故障持续建议返厂送修；']
Hardware | NPU | TSCPU | 0x80FB8005 | TSCPU Parity错误 | TSCPU Parity错误。 | ['1. 建议复位SOC，如果故障持续建议返厂送修；']
Hardware | NPU | DDRA | 0x80F18008 | DDRA多bit ECC错误 | DDRA内部SRAM多bit ECC错误。 | ['1. 建议复位SOC，如果故障持续建议返厂送修；']
Hardware | NPU | DDRA | 0x80F18000 | 来自DDRC的错误响应 | DDRC出现了错误。 | ['1. 建议复位SOC，如果故障持续建议返厂送修；']
Hardware | NPU | DDRC | 0x80DF800A | DDRC同上下游交互超时异常 | DDRC组件同上下游（ddr、dha等）交互发生总线超时错误。 | ['1. 建议复位SOC，如果故障持续建议返厂送修；']
Hardware | NPU | DDRC | 0x80DF8009 | DDRC总线访问错误 | 系统（各种master）访问DDR内存地址、时机不对（如访问非法物理地址，reboot中ddr初始化前提前访问内存）。 | ['1. 建议复位SOC，如果故障持续建议返厂送修；']
Hardware | NPU | DDRC | 0x80DF8008 | DDRC多bit ECC错误 | DDRC内部SRAM多bit ECC错误。 | ['1. 建议复位SOC，如果故障持续建议返厂送修；']
Hardware | NPU | DDRC | 0x80DF8000 | DDRC硬件模块内部逻辑异常 | DDRC硬件模块内部逻辑异常，包括DDR失效，链路信号质量或链路出现问题。 | ['1. 建议复位SOC，如果故障持续建议返厂送修；']
Hardware | NPU | DDRC | 0x80DE0207 | DDR颗粒高温异常：非致命高温异常告警 | DDR颗粒散热异常，环境温度过高。 | ['1. 建议检查系统散热情况，加强散热，降低芯片温度；', '2. 如果不能降低温度，建议重启SOC后重新检测温度，如果此时还不能降温，建议硬件送修；']
Software/Hardware | NPU | VENC | 0x80DB800A | VENC编码超时 | VENC硬件编码超时，可能是软件配置错误，或是硬件故障。 | ['1. 建议AI任务退出重新执行；']
Software/Hardware | NPU | VENC | 0x80DB8000 | VENC编码异常 | VENC硬件编码内部处理异常。 | ['1. 建议AI任务退出重新执行；']
Software/Hardware | NPU | AIV | 0x80CB8009 | AIV总线访问错误 | 总线访问错误。 | ['1. 建议AI任务退出重新执行；']
Hardware | NPU | AIV | 0x80CB8008 | AIV多bit ECC错误 | AIV内部RAM多bit ECC错误，包括：a.I-Cache/D-Cache；b.Data buffer。 | ['1. 建议AI任务退出重新执行；']
User | NPU | AIV | 0x80CB8002 | AIV检测到外部输入错误 | a.APP输入错误；b.算子实现错误。 | ['1. 建议AI任务退出重新执行；']
Hardware | NPU | RoH | 0x81AB8008 | ROH多bit ECC错误 | RoH多bit ECC错误。 | ['1. 建议AI任务退出重新执行；', '2. 若AI任务重新执行异常则建议复位SOC；', '3. 如果故障持续建议返厂送修；']
Hardware | NPU | RoH | 0x81AB8000 | ROH模块故障 | ROH MAC模块异常。 | ['1. 建议AI任务退出重新执行；', '2. 若AI任务重新执行异常则建议复位SOC；', '3. 如果故障持续建议返厂送修；']
Hardware | NPU | CPU core | 0x80A18005 | TaishanCore Parity错误 | CPU core片内SRAM parity错误。 | ['1. 无需操作；']
Hardware | NPU | CPU core | 0x80A18008 | TaishanCore多bit ECC错误 | CPU core片内SRAM多bit ECC错误。 | ['1. 建议复位SOC；', '2. 若故障持续建议返厂送修；']
Software/Hardware | NPU | HCCS | 0x819B8003 | HCCS配置错误 | HDLC（HLLC）/HPCS/PA配置错误。 | ['1. 无需操作；']
Software | NPU | JPEGD | 0x80D38009 | JPEGD总线访问错误 | JPEGD总线访问错误。 | ['1. 无需操作；']
Hardware | NPU | TSCPU | 0x80FB8000 | TSCPU模块故障 | TSCPU模块内部故障，包括单bit或多bit ecc。 | ['1. 若单bit ecc无需操作，若多bit ecc则建议复位SOC，如果故障持续建议返厂送修；']
Hardware | NPU | VPC | 0x80DD8008 | VPC多bit ECC错误 | VPC内部SRAM多bit ECC错误。 | ['1. 无需操作；']
Hardware | NPU | SLLC | 0x80B78005 | SLLC校验错误 | a.PHY_RX侧检测到CRC错误；b.PHY_RX侧flit0报文valid位丢失并触发重传。 | ['1. 无需处理；']
Hardware | NPU | RoH_PORT | 0x81AD8605 | RoH端口部分LANE故障 | RoH Port lane信号异常。 | ['1. 检查链路是否OK，不恢复需要更换光模块/光纤；']
Hardware | NPU | HCCS_PORT | 0x81A38605 | HCCS端口部分LANE故障 | HCCS Port lane信号异常。 | ['1. 检查链路是否OK，不恢复需要更换单板；']
Hardware | NPU | PORT | 0x81078605 | RoCE端口部分LANE故障 | RoCE Port lane信号异常。 | ['1. 检查链路是否OK，不恢复需要更换光模块/光纤；']
Hardware | NPU | DDR | 0x80DE1803 | DDR巡检不可纠正错误中断 | 巡检DDR颗粒多bit ECC错误、DS回写后报2bit错误。 | ['1. 建议复位SOC，如果故障持续建议返厂送修；']
Hardware | NPU | DDR | 0x80DF8400 | 业务访问内存颗粒，触发多bit ECC错误 | 访问DDR内存空间触发的多bit ECC错误，可能原因为DDR颗粒部分失效。 | ['1. 无需操作；']
Hardware | NPU | DDR | 0x80DF8402 | 设备的DDR总的多bit ECC隔离地址记录达到64个 | DDR总的多bit ECC隔离地址记录达到64个。 | ['1. 建议返厂送修；']
Hardware | NPU | DDR | 0x80DE1801 | DDR内存颗粒多bit ECC错误 | 芯片DDR内存颗粒多bit ECC错误。 | ['1. 建议复位SOC，如果故障持续建议返厂送修；']
User | AI Framework | Environment | AISW_PyTorch_Env_01 | CANN包完整性校验失败 | CANN包安装不完整。 | ['1. CANN包安装不完整，检查对应包是否缺失和环境变量设置是否正确；']
User | AI Framework | Environment | AISW_PyTorch_Env_02 | CANN包环境变量校验失败 | CANN环境变量缺失，或者部分缺失。 | ['1. 检查对应环境变量是否配置，并在CANN的安装路径执行source set_env.sh；']
User | AI Framework | ModelScript | AISW_PyTorch_Start_01 | 调用torch.distributed.launch失败 | 无效参数，非可解析参数。 | ['1. 根据提示信息，修改torch.distributed.launch的入参；']
User | AI Framework | ModelScript | AISW_PyTorch_Start_02 | 调用torchrun失败 | 无效参数，非可解析参数。 | ['1. 根据提示信息，修改torchrun的入参；']
User | AI Framework | Environment | AISW_PyTorch_Start_03 | 设备已经被其他进程占用 | 分布式初始化npu失败，无法初始化HCCP进程。 | ['1. 检查环境是否被别人占用或者存在残留进程；']
User | AI Framework | ModelScript | AISW_PyTorch_Start_04 | 调用torch.npu.set_option失败 | 入参的类型或值错误。 | ['1. 根据提示信息，修改torch.npu.set_option的入参；']
User | AI Framework | ModelScript | AISW_PyTorch_Init_01 | 调用torch.npu.set_device传参错误 | 传入的device参数无效或者超范围。 | ['1. torch.npu.set_device传入正确的设备id；']
Software | AI Framework | CANN | AISW_PyTorch_Init_02 | 调用torch.npu.set_device执行失败 | 调用aclrtSetDevice接口报错。 | ['1. 收集日志信息，定位故障原因；']
User | AI Framework | ModelScript | AISW_PyTorch_Init_03 | 调用torch.distributed.init_process_group传参错误 | 传参错误。 | ['1. 根据提示信息，修改torch.distributed.init_process_group的入参或者配置环境变量；']
User | AI Framework | ModelScript | AISW_PyTorch_Init_04 | 调用torch.distributed.init_process_group重复初始化进程组 | 重复初始化进程组。 | ['1. 请勿重复调用torch.distributed.init_process_group初始化进程组；']
User | AI Framework | Environment | AISW_PyTorch_Init_05 | 调用torch.distributed.init_process_group端口被占用 | 端口已被占用。 | ['1. 检查torch.distributed.init_process_group传入的端口是否已经被占用；']
User | AI Framework | ModelScript | AISW_PyTorch_Model_01 | 调用torch.utils.checkpoint传参错误 | 传参错误。 | ['1. 根据提示信息，修改torch.utils.checkpoint的入参；']
User | AI Framework | WeightFile | AISW_PyTorch_Model_02 | 调用torch.utils.checkpoint执行失败 | 目标checkpoint文件内容错误(模型不匹配)。 | ['1. 请确认传入torch.utils.checkpoint的模型和当前模型匹配；']
User | AI Framework | WeightFile | AISW_PyTorch_Model_03 | 调用torch.load失败 | 传入文件路径错误或者文件格式非法或权限不足。 | ['1. 修改文件路径或者更改权限；']
User | AI Framework | ModelScript | AISW_PyTorch_Model_04 | 调用torch.distributed.broadcast传入不在进程组中的设备 | 当前进程对应的设备不在进程组中。 | ['1. 请确认传入torch.distributed.broadcast的设备在当前的进程组中；']
Software | AI Framework | CANN | AISW_PyTorch_Model_05 | 调用torch.distributed.broadcast执行失败 | 调用HcclBroadcast通信算子失败。 | ['1. 收集CANN应用类日志信息，定位故障原因；']
Software | AI Framework | CANN | AISW_PyTorch_Model_06 | 调用torch.npu.current_device失败 | 调用aclrtGetDevice接口失败。 | ['1. 收集CANN应用类日志信息，定位故障原因；']
User | AI Framework | ModelScript | AISW_PyTorch_Data_01 | 调用torch.utils.data.DataLoader失败 | 传入参数的值非法。 | ['1. 请确认传入torch.utils.data.DataLoader的数据已按要求处理；']
User | AI Framework | ModelScript | AISW_PyTorch_Data_02 | 调用torch.Generator失败 | 传入设备非法。 | ['1. 检查传入torch.Generator的设备是否正确；']
Software | AI Framework | CANN | AISW_PyTorch_Train_01 | 算子编译错误 | 算子编译错误，执行aclopCompileAndExecute失败。 | ['1. 收集CANN应用类日志信息，定位故障原因；']
User | AI Framework | ModelScript | AISW_PyTorch_Train_02 | 调用通信算子传入cpu tensor | 通信算子传参错误，传入cpu tensor。 | ['1. 检查传入通信算子的数据是否存在cpu tensor；']
User | AI Framework | ModelScript | AISW_PyTorch_Train_03 | 调用通信算子传入tensor的dtype不同 | 通信算子传参错误，传入tensor的dtype不同。 | ['1. 检查传入通信算子的输入和输出的dtype是否相同；']
User | AI Framework | ModelScript | AISW_PyTorch_Train_04 | 调用通信算子的入参tensor和tensor list不匹配 | 传参问题，入参tensor和tensor list不匹配。 | ['1. 检查传入通信算子的tensor和tensor list类型是否匹配；']
User | AI Framework | ModelScript | AISW_PyTorch_Train_05 | 调用scatter/gather类的通信算子传入tensor list大小与设备数量不匹配 | 传参问题，入参tensor和tensor list不匹配。 | ['1. 检查scatter/gather类的通信算子传入tensor list大小与设备数量是否匹配；']
User | AI Framework | ModelScript | AISW_PyTorch_Train_06 | 调用通信算子传参tensor非连续 | 通信算子传入参数tensor非连续。 | ['1. 检查调用通信算子传参tensor是否连续；']
Software | AI Framework | CANN | AISW_PyTorch_Train_07 | 调用torch.distributed.all_reduce执行失败 | 调用HcclAllreduce通信算子失败。 | ['1. 收集CANN应用类日志信息，定位故障原因；']
Software | AI Framework | CANN | AISW_PyTorch_Train_08 | 调用torch.distributed.all_gather执行失败 | 调用HcclAllgather通信算子失败。 | ['1. 收集CANN应用类日志信息，定位故障原因；']
Software | AI Framework | CANN | AISW_PyTorch_Train_09 | 调用torch.distributed._all_gather_base执行失败 | 调用HcclAllgather通信算子失败。 | ['1. 收集CANN应用类日志信息，定位故障原因；']
Software | AI Framework | CANN | AISW_PyTorch_Train_10 | 调用torch.distributed._reduce_scatter_base执行失败 | 调用HcclReduceScatter通信算子失败。 | ['1. 收集CANN应用类日志信息，定位故障原因；']
Software | AI Framework | CANN | AISW_PyTorch_Train_11 | 调用torch.distributed.batch_isend_irecv执行失败 | 调用HcclRecv或者HcclSend通信算子失败。 | ['1. 收集CANN应用类日志信息，定位故障原因；']
Software | AI Framework | CANN | AISW_PyTorch_Train_12 | 调用torch.distributed.barrier失败 | 调用HcclAllreduce通信算子失败。 | ['1. 收集CANN应用类日志信息，定位故障原因；']
Software | AI Framework | CANN | AISW_PyTorch_Train_15 | 算子异步执行报错 | 执行训练模型脚本过程中PyTorch框架算子异步执行出队阶段出现报错。 | ['1. 收集CANN应用类日志信息，定位故障原因；']
Software | AI Framework | Framework | AISW_PyTorch_Train_16 | 调用不支持的算子 | 调用不支持的算子。 | ['1. 根据提示信息，更换不支持的算子调用；']
User | AI Framework | ModelScript | AISW_PyTorch_Train_17 | 调用算子参数校验失败 | 参数校验失败。 | ['1. 根据提示信息，修改传入错误参数的算子；']
User | AI Framework | Environment | AISW_PyTorch_Train_21 | 调用torch.save写入文件失败 | 文件写入失败，可能是磁盘空间已满或者写入路径没有权限。 | ['1. 检查磁盘空间或者路径权限；']
User | AI Framework | ModelScript | AISW_PyTorch_Train_22 | 调用torch.save执行失败 | 没有执行set_device或者当前device和模型device不相同。 | ['1. 检查保存模型的设备设置与当前设备是否一致；']
Software | AI Framework | CANN | AISW_PyTorch_Train_23 | 调用torch.npu.synchronize执行失败 | 调用aclrtSynchronizeDevice接口失败。 | ['1. 收集CANN应用类日志信息，定位故障原因；']
User | AI Framework | ModelScript | AISW_PyTorch_Train_24 | 调用torch.autograd.backward失败 | 用于梯度计算的变量被inplace操作修改。 | ['1. 将原地操作的算子改为非原地操作；']
Software | AI Framework | CANN | AISW_PyTorch_Train_25 | 调用torch.npu.empty_cache失败 | 执行aclrtSynchronizeEvent或者aclrtSynchronizeDevice失败。 | ['1. 收集CANN应用类日志信息，定位故障原因；']
User | AI Framework | ModelScript | AISW_PyTorch_Train_26 | 调用torch.npu.max_memory_allocated失败 | 传入device参数非法。 | ['1. 检查传入torch.npu.max_memory_allocated的设备id是否正确；']
User | AI Framework | ModelScript | AISW_PyTorch_Train_27 | 调用torch.npu.memory_allocated失败 | 传入device参数非法。 | ['1. 检查传入torch.npu.memory_allocated的设备id是否正确；']
User | AI Framework | ModelScript | AISW_PyTorch_Train_28 | 调用torch.npu.memory_reserved失败 | 传入device参数非法。 | ['1. 检查传入torch.npu.memory_reserved的设备id是否正确；']
User | AI Framework | ModelScript | AISW_PyTorch_Train_29 | 调用torch.npu.reset_max_memory_allocated失败 | 传入device参数非法。 | ['1. 检查传入torch.npu.reset_max_memory_allocated的设备id是否正确；']
User | CANN | DRV | AISW_CANN_DRV_BUFF_001 | halBuffInit配置初始化信息失败_配置参数有误 | 配置参数有误。 | ['1. 排查配置参数是否不合理；']
Software | CANN | DRV | AISW_CANN_DRV_BUFF_002 | halGrpAttach授权失败_授权时间过早 | 授权时间过早。 | ['1. 排查halGrpAddProc加组时间点；']
Software | CANN | DRV | AISW_CANN_DRV_BUFF_003 | halGrpAddProc加组失败_不具有加组权限 | 不具有加组权限。 | ['1. 排查当前进程具有的属性；']
Software | CANN | DRV | AISW_CANN_DRV_BUFF_004 | halGrpAddProc加组失败_加组的进程不存在 | 加组的进程不存在。 | ['1. 排查进程拉起时间；']
Software | CANN | DRV | AISW_CANN_DRV_BUFF_005 | halBuffAlloc申请内存失败_dev侧内存不足 | dev侧内存不足。 | ['1. 排查dev侧哪个组件申请内存多；']
Software | CANN | DRV | AISW_CANN_DRV_BUFF_006 | halBuffFree释放内存失败_越界踩内存 | 调用者存在越界踩内存问题。 | ['1. 调用者排查是否存在越界踩内存；']
Software | CANN | DRV | AISW_CANN_DRV_BUFF_008 | halGrpCacheFree释放cache内存失败_内存还有在使用 | 内存还有在使用。 | ['1. 排查是否有内存正在使用；']
Software | CANN | DRV | AISW_CANN_DRV_DEV_006 | host与device进程绑定失败_无进程 | device进程未启动，绑定失败。 | ['1. 绑定时，device侧进程未启动；']
Software | CANN | DRV | AISW_CANN_DRV_DEV_007 | host与device进程绑定失败_超时 | device进程启动但未初始化成功，绑定失败。 | ['1. 绑定时，device侧进程未初始化完成；']
Software | CANN | DRV | AISW_CANN_DRV_DEV_008 | 查询host进程绑定信息失败_找不到进程 | halQueryDevpid查询APP进程绑定信息失败。 | ['1. 进程未绑定cp进程，需要调用者排查是否调用绑定接口；']
Software | CANN | DRV | AISW_CANN_DRV_ESCH_001 | 事件调度创建grp失败_重复创建 | 调用事件调度halEschedCreateGrp两次，两次创建的grp一致，导致重复创建grp失败。 | ['1. 检查代码是否调用halEschedCreateGrp重复创建grp；']
Software | CANN | DRV | AISW_CANN_DRV_ESCH_002 | 事件调度创建grp失败_进程未创建 | 调用事件调度halEschedCreateGrp前未调用halEschedAttachDevice接口注册进程到事件调度。 | ['1. 检查代码，要先调用halEschedAttachDevice再调用halEschedCreateGrp；']
Software | CANN | DRV | AISW_CANN_DRV_ESCH_003 | 事件调度订阅事件失败_进程未创建 | 调用事件调度halEschedSubscribeEvent前未调用halEschedAttachDevice接口注册进程到事件调度。 | ['1. 检查代码，要先调用halEschedAttachDevice再调用halEschedSubscribeEvent；']
Software | CANN | DRV | AISW_CANN_DRV_ESCH_004 | 事件调度订阅事件失败_grp未创建 | 调用事件调度halEschedSubscribeEvent前未调用halEschedCreateGrpe接口创建grp。 | ['1. 检查代码，要先调用halEschedCreateGrp再调用halEschedSubscribeEvent；']
Software | CANN | DRV | AISW_CANN_DRV_ESCH_005 | 事件调度订阅事件失败_入参tid超规格 | 调用事件调度halEschedSubscribeEvent的入参threadId超过调用grp内线程数量规格。 | ['1. 检查代码，halEschedSubscribeEvent入参小于日志打印的最大规格；']
Software | CANN | DRV | AISW_CANN_DRV_ESCH_006 | 事件调度发布事件失败_进程不存在 | 生产者进程在调用事件调度halEschedSubmitEvent前，消费者进程未调用halEschedAttachDevice接口注册进程到事件调度，或者是注册了，但是需要退出接收发布事件的消费者进程（前者主要发生在新代码或者时序问题；后者主要是业务中进程退出导致）。 | ['1. 检查代码，要先调用halEschedAttachDevice再调用halEschedSubmitEvent；', '2. 检查消费者进程是否退出，进程号见日志打印；']
Software | CANN | DRV | AISW_CANN_DRV_ESCH_007 | 事件调度发布事件失败_grp未创建 | 生产者进程调用事件调度halEschedSubmitEvent前未调用halEschedCreateGrp接口创建grp。 | ['1. 检查代码，要先调用halEschedCreateGrp再调用halEschedSubmitEvent；']
Software | CANN | DRV | AISW_CANN_DRV_ESCH_008 | 事件调度发布事件失败_无订阅 | 生产者进程调用事件调度halEschedSubmitEvent前没有消费者调用halEschedSubscribeEvent接口订阅生产者进程发布的事件。 | ['1. 检查代码，要有消费者进程调用halEschedSubscribeEvent订阅某个event_id的事件，生产者才能发布这种事件；']
Software | CANN | DRV | AISW_CANN_DRV_ESCH_009 | 事件调wait事件失败_进程不存在 | 进程调用事件调度halEschedWaitEvent前进程未调用halEschedAttachDevice接口注册进程到事件调度。 | ['1. 检查代码，要先调用halEschedAttachDevice再调用halEschedWaitEvent；']
Software | CANN | DRV | AISW_CANN_DRV_ESCH_010 | 事件调度wait事件失败_grp未创建 | 进程调用事件调度halEschedWaitEvent前未调用halEschedCreateGrp接口创建grp。 | ['1. 检查代码，要先调用halEschedCreateGrp再调用halEschedWaitEvent；']
Software | CANN | DRV | AISW_CANN_DRV_ESCH_011 | 事件调度wait事件失败_入参tid超规格 | 进程调用事件调度halEschedWaitEvent接口的入参threadId超出规格。 | ['1. 检查代码，halEschedWaitEvent接口的入参应该在规格内，规格见日志打印；']
Software | CANN | DRV | AISW_CANN_DRV_ESCH_012 | 事件调wait事件超时_STARS pid miss | 进程调用事件调度halEschedWaitEvent等待事件，事件在STARS硬件异常被丢弃。 | ['1. 检查代码，调用halEschedAttachDevice前要调用drvBindHostPid配置pid绑定关系；']
Software | CANN | DRV | AISW_CANN_DRV_ESCH_013 | 事件调wait事件超时_线程未绑核 | 进程/线程调用事件调度halEschedWaitEvent等待事件，线程未绑核，失败。 | ['1. 检查代码，调用halEschedWaitEvent前要绑定该线程到确定下aicpu核上；']
Software | CANN | DRV | AISW_CANN_DRV_HDC_001 | 服务端创建失败_字符设备open失败 | 创建文件句柄失败，导致服务端创建异常。 | ['1. 等待一段时间后再重试，避免hdc字符设备还未准备好；', '2. 如果延时重试还不行，就需要排查启动日志，查看hdc字符设备初始化是否异常，或者打开的句柄过多，超过了OS的最高限制；']
Software | CANN | DRV | AISW_CANN_DRV_HDC_002 | 服务端创建失败_device启动中 | device设备还没有启动完成，或者device设备在复位中。 | ['1. 等待一段时间后再重试，避免device设备还在启动中；', '2. 如果延时重试还不行，则需要排查启动日志，查看设备启动是否有异常，或者查看设备是否已挂死；']
Software | CANN | DRV | AISW_CANN_DRV_HDC_005 | 客户端创建失败_入参异常 | 业务入参异常导致客户端创建失败。 | ['1. 业务入参的max session、server type等入参异常；']
Software | CANN | DRV | AISW_CANN_DRV_HDC_011 | 客户端建链失败_session数量超过客户端本身限制 | 客户端建链的session数量超过了创建客户端时填入的最大值。 | ['1. session已经被使用完，请确认之前业务是否有残留进程导致session未释放；', '2. 请确认session数量是否已超过客户端本身限制；']
Software | CANN | DRV | AISW_CANN_DRV_HDC_012 | 客户端建链失败_内核session资源被耗尽 | hdc的session数量是有限的，当session被申请完后，新的建链请求是申请不到session的，就会报no session的错误。 | ['1. 可以重试，因为有些业务跑完后会释放session，重试可以确保有空闲session后可以申请到；', '2. 如果重试一段时间还是no session，则需要排查是否有异常场景一直占用session不释放；']
Software | CANN | DRV | AISW_CANN_DRV_HDC_013 | 客户端建链失败_device启动异常或者重启 | dev设备还没有初始化完成，或者重启中，或者device初始化异常。 | ['1. 可以重试，避免设备还在初始化过程中；', '2. 如重试一段时间还是失败，则需查看是否是启动异常；']
Software | CANN | DRV | AISW_CANN_DRV_HDC_014 | 发送失败_内存池申请失败 | hdc发送时需要申请内存池，如果申请内存失败了，就会返回异常，导致发送失败。 | ['1. 一般情况下是没有内存或者发生OOM导致，需要整系统排查；']
Software | CANN | DRV | AISW_CANN_DRV_HDC_016 | 发送失败_入参异常 | 发送接口入参异常，或者OS接口copy from user异常，或者pcie sq队列满了。 | ['1. 排查入参等是否有异常；']
Software | CANN | DRV | AISW_CANN_DRV_HDC_018 | 接收失败_用户态已经释放了hdc句柄后还在接收 | 业务已经析构释放了hdc句柄，还在有线程调用hdc recv接口。 | ['1. 一般为业务时序问题，需先停止收发流程，再析构释放；']
Software | CANN | DRV | AISW_CANN_DRV_HDC_019 | 接收失败_单次接收的数据长度超过阈值 | 接收到的数据长度大于1G，认为是异常数据，返回报错。 | ['1. 需排查业务数据是否大于1G，如业务未发送这么大的数据，则为中间链路问题；']
Software | CANN | DRV | AISW_CANN_DRV_HDC_020 | 文件发送失败_目的地址错误 | 目的地址错误。 | ['1. 目的地址校验失败，需要改正目的地址后发送；']
Software | CANN | DRV | AISW_CANN_DRV_HDC_021 | 文件发送失败_device侧oom，或者文件数量超过阈值 | device侧内存不足，申请缓存失败；或者device侧目录下文件数量超过阈值等。 | ['1. 需要排查device侧是否内存不足，或者文件数量超过阈值等；']
Software | CANN | DRV | AISW_CANN_DRV_HDC_022 | 文件发送失败_无发送到指定目录的权限 | 无权限访问对应的文件目录，禁止传输文件。 | ['1. 排查权限属组是否正确；']
Software | CANN | DRV | AISW_CANN_DRV_HDC_024 | 文件发送失败_文件不在白名单中 | 文件不是白名单中文件，禁止发送。 | ['1. 不支持发送白名单以外的文件；']
Software | CANN | DRV | AISW_CANN_DRV_HDC_025 | 文件发送失败_文件大小超过阈值 | 文件时白名单中文件，但是文件大小超过白名单限制。 | ['1. 白名单中文件大小不能超过限制；']
Software | CANN | DRV | AISW_CANN_DRV_PCIE_005 | p2p_enable失败_devid超出P2P可支持的范围 | 准备使能的P2P的devid超出了P2P可支持的阈值范围，无法使能P2P。 | ['1. 每个形态支持的P2P的数量是固定有限的，如果客户连接的device设备数量超过这个阈值，那么超出阈值的device之间就无法支持P2P，需要hccl或者rts组件排查使能策略；']
Software | CANN | DRV | AISW_CANN_DRV_PCIE_006 | p2p_enable失败_入参传入了两个相同的devid | 同一个设备自身不支持P2P功能，两个devid入参不能相同。 | ['1. 需要hccl或者rts组件排查入参；']
Software | CANN | DRV | AISW_CANN_DRV_PCIE_007 | p2p_enable失败_同一个chip内两个DIE之间不支持P2P | 同一个chip内两个DIE之间不支持P2P，如果入参传入了同一个chip内的2个DIE的devid，就会被拦截。 | ['1. 需要hccl或者rts组件排查入参；']
Software | CANN | DRV | AISW_CANN_DRV_PCIE_008 | p2p_enable失败_最大支持32进程，超过限制 | 每两个device之间的P2P支持32进程，如果超过这个限制，就会使能P2P失败。 | ['1. 可能是业务使能过多导致，当前支持32进程，如果超过就会报错；', '2. 需要hccl或者rts组件排查使能的进程数是否超过32进程；', '3. 排查是否有进程残留，导致前一个进程使能的没有释放；']
Software | CANN | DRV | AISW_CANN_DRV_PCIE_009 | p2p_enable失败_去device侧配置P2P失败 | 可能是device侧atu被使用完。 | ['1. P2P功能需要用到硬件atu模块，硬件资源是有限的，device侧配置失败，可能是atu资源被耗尽导致；', '2. 需要hccl或者rts组件排查使能的P2P是否超过硬件资源限制；', '3. 排查是否有进程残留，导致前一个进程使能的没有释放；']
Software | CANN | DRV | AISW_CANN_DRV_PCIE_014 | p2p_disable失败_对应的P2P不存在或者已经被释放 | 去使能时填写的device id不对，导致释放了不存在的P2P；或者对应2个device之间的P2P进程已经被释放了。 | ['1. 需要业务排查入参是否正确，或者是否重复释放；']
Software | CANN | DRV | AISW_CANN_DRV_PCIE_015 | common通道发送失败_入参异常 | 入参异常导致被拦截。 | ['1. 需要业务排查入参是否正确；']
Software | CANN | DRV | AISW_CANN_DRV_PCIE_016 | sync_msg通道发送失败_入参异常 | 入参异常导致被拦截。 | ['1. 需要业务排查入参是否正确；']
Software | CANN | DRV | AISW_CANN_DRV_PCIE_018 | non_trans通道发送失败_device心跳丢失 | device侧心跳丢失，导致发送失败。 | ['1. 需要定位device心跳丢失的原因，发送失败和通道本身没关系；']
Software | CANN | DRV | AISW_CANN_DRV_PCIE_019 | non_trans通道发送失败_对端中断响应超时 | 对端消息中断响应超时，消息发送失败。 | ['1. 需要分析对端异常日志；', '2. device侧心跳丢失了；', '3. 某一个业务流程卡主，导致对端消息通道一直没有释放，中断被mask，无法响应；']
Software | CANN | DRV | AISW_CANN_DRV_PCIE_021 | non_trans通道发送失败_对端无响应 | 消息发送成功，但是对端无响应，可能原因是：a.对端卡死；b.对端OOM异常；c.对端业务处理异常。 | ['1. 消息发送成功，但是对端无响应，可能是对端卡死，或对端OOM异常，或对端业务处理异常，请重试；', '2. 如果重试几次都不行，请联系华为工程师分析device侧日志；']
Software | CANN | DRV | AISW_CANN_DRV_PCIE_022 | non_trans通道发送失败_对端模块处理异常 | 消息发送成功，但是对端业务模块处理异常，需要排查对端业务模块的日志。 | ['1. 消息发送成功，但是对端业务模块处理异常，需要排查对端业务模块的日志；']
Software | CANN | DRV | AISW_CANN_DRV_PCIE_023 | non_trans通道发送失败_对端模块未注册回调 | 消息发送成功，但是对端业务模块没有注册回调，导致消息回调失败。 | ['1. 消息发送成功，但是对端业务模块没有注册回调，导致消息回调失败；']
Software | CANN | DRV | AISW_CANN_DRV_PCIE_024 | non_trans通道发送失败_消息发送成功，但是长度校验等失败 | 消息发送成功，但是对端收到数据后校验数据长度等异常。 | ['1. 消息发送成功，但是对端收到数据后校验数据长度等异常；']
Software | CANN | DRV | AISW_CANN_DRV_PCIE_029 | 同步DMA拷贝失败_填的地址不对 | DMA拷贝失败，可能原因是描述符中填写的源地址或者目的地址不对。 | ['1. DMA拷贝失败，可能原因是描述符中填写的源地址或者目的地址不对，需要结合调用者的逻辑一起定位排查；']
Software | CANN | DRV | AISW_CANN_DRV_PCIE_030 | 同步DMA拷贝失败_DMA拷贝超时【中断】 | DMA拷贝失败，可能原因是：a.系统繁忙；b.频繁的拷贝大数据，导致某一次DMA拷贝耗时久，产生超时问题。 | ['1. DMA拷贝失败，大部分原因是系统繁忙，或者频繁的拷贝大数据，导致某一次DMA拷贝耗时久，产生超时问题；', '2. DMA拷贝超时可以尝试重试；']
Software | CANN | DRV | AISW_CANN_DRV_PCIE_031 | 同步DMA拷贝失败_DMA拷贝超时【轮训】 | DMA拷贝失败，可能原因是：a.系统繁忙；b.频繁的拷贝大数据，导致某一次DMA拷贝耗时久，产生超时问题。 | ['1. DMA拷贝失败，大部分原因是系统繁忙，或者频繁的拷贝大数据，导致某一次DMA拷贝耗时久，产生超时问题；', '2. DMA拷贝超时可以尝试重试；']
Software | CANN | DRV | AISW_CANN_DRV_PCIE_034 | 跨框通道初始化失败_server_id获取失败 | 跨框通信依赖server_id来初始化通道的地址，可能原因是：server_id获取失败导致跨框通道初始化异常。 | ['1. 找设备管理排查确认server_id是否有配置；', '2. 如果有配置，需要确认配置的是否正确；']
Software | CANN | DRV | AISW_CANN_DRV_PCIE_035 | 跨框通道发送失败_devid超出范围 | devid超出范围的话找不到具体的s2s通道。 | ['1. 排查传入的devid是否合理；']
Software | CANN | DRV | AISW_CANN_DRV_PCIE_036 | 跨框通道发送失败_解析sdid失败 | sdid解析失败，可能是非法的sdid。 | ['1. 排查传入的sdid是否合理；']
Software | CANN | DRV | AISW_CANN_DRV_PCIE_037 | 跨框通道发送失败_入参校验失败 | 入参合法性校验。 | ['1. 排查入参是否合理；']
Software | CANN | DRV | AISW_CANN_DRV_PCIE_038 | 跨框通道发送失败_type类型不符合预期 | 入参合法性校验。 | ['1. 排查入参type是否合理；']
Software | CANN | DRV | AISW_CANN_DRV_PCIE_039 | 跨框通道发送失败_通道异常 | 通道不可用。 | ['1. 提供dmesg日志，排查是否正常初始化了s2s通道；', '2. 排查dmesg日志，查看是否有释放流程；']
Software | CANN | DRV | AISW_CANN_DRV_PCIE_044 | 跨框通道发送失败_等待对端回响应超时 | 消息发送成功后，等待对端回响应超时。 | ['1. 先排查两个框之间的心跳状态是否正常，查看是否有设备心跳丢失或者挂死等现象；', '2. 如果状态都正常，请查看目的端中断是否正常响应；', '3. 如果中断响应，请查看业务是否处理超时无响应；', '4. 如果对端业务处理返回，请查看s2s的ack通道是否正常；', '5. 如果都正常，请查看OS是不是比较繁忙，影响了调度，导致消息处理确实出现了超时；']
Software | CANN | DRV | AISW_CANN_DRV_PCIE_045 | 跨框通道发送失败_收到ACK后拷贝失败 | 对端回数据成功，但是本端copy时异常。 | ['1. 排查ack中数据长度是否合理；', '2. 排查拷贝涉及到的源地址和目的地址是否正确；']
Software | CANN | DRV | AISW_CANN_DRV_QUE_001 | halQueueInit队列初始化失败_cp进程没有绑定 | cp进程没有绑定hostpid。 | ['1. 请排查aicpu组件队列初始化前是否调用drvBindHostPid；']
Software | CANN | DRV | AISW_CANN_DRV_QUE_002 | halQueueCreate创建失败_队列深度过大 | 队列深度过大，超过8192。 | ['1. 调整队列深度；']
Software | CANN | DRV | AISW_CANN_DRV_QUE_003 | halQueueGrant队列授权失败_队列已经销毁或者没有创建 | 队列已经销毁或者没有创建。 | ['1. 排查队列是否已经销毁；']
Software | CANN | DRV | AISW_CANN_DRV_QUE_004 | halQueueAttach队列attach失败_队列没有初始化 | 队列没有初始化。 | ['1. 排查队列是否已经销毁；']
Software | CANN | DRV | AISW_CANN_DRV_QUE_005 | halQueueEnQueue队列入队失败_dev侧内存不足 | dev侧内存不足。 | ['1. 查看占用内存多的组件；']
Software | CANN | DRV | AISW_CANN_DRV_QUE_006 | halQueueEnQueue队列入队失败_相同队列被重复订阅 | 相同队列被重复订阅。 | ['1. 相同队列被重复订阅，请排查aicpu组件；']
Software | CANN | DRV | AISW_CANN_DRV_SVM_001 | drvMemDeviceOpen打开内存设备失败_cp进程退出 | cp进程退出。 | ['1. 排查cp进程是否已经退出；']
Software | CANN | DRV | AISW_CANN_DRV_SVM_003 | halMemFree内存释放失败_内存未申请或者重复释放 | 内存未申请或者重复释放。 | ['1. 请排查地址是否已经释放或者未释放；', '2. 请排查是否已经调用close dev；']
Software | CANN | DRV | AISW_CANN_DRV_SVM_004 | halMemFree内存释放失败_内存被占用 | 内存还在被GE或RTS占用。 | ['1. runtime排查内存使用情况；']
Software | CANN | DRV | AISW_CANN_DRV_SVM_005 | halMemFree内存释放失败_没有调用配套的销毁接口 | halMemFree之前没有及时调用配套的销毁接口。 | ['1. runtime接口未配套使用导致，排查halMemFree之前没有及时调用配套的释放接口：', '2. 内核态接口：devmm_get_mem_pa_list -> devmm_put_mem_pa_list', '3. 用户态接口：', ' a. halShmemOpenHandle -> halShmemCloseHandle', ' b. drvMemConvertAddr -> drvMemDestroyAddr', ' c. halMemCpyAsync -> halMemCpyAsyncWaitFinish']
Software | CANN | DRV | AISW_CANN_DRV_SVM_006 | halMemCreate申请vmm物理内存失败_size没有按粒度对齐 | size没有按粒度对齐。 | ['1. 调整申请大小，按粒度申请；']
Software | CANN | DRV | AISW_CANN_DRV_SVM_007 | halMemRelease释放vmm物理内存失败_handle重复释放 | handle已经释放了。 | ['1. 排查代码，分析handle是否重复释放了；']
Software | CANN | DRV | AISW_CANN_DRV_SVM_009 | halMemUnmap虚似地址和物理地址unmap失败_输入地址非法 | 输入地址非halMemMap生成的。 | ['1. 排查输入的va是什么类型；']
Software | CANN | DRV | AISW_CANN_DRV_SVM_010 | halMemExportToShareableHandle导出共享内存失败_重复export | 这块内存已经被共享，不能再次export。 | ['1. 排查共享的handle是否已经被重复export；']
Software | CANN | DRV | AISW_CANN_DRV_SVM_011 | halMemImportFromShareableHandle导入共享内存失败_重复import | 此sharehandle已经重复import。 | ['1. 排查共享的sharehandle是否已经被重复import；']
Software | CANN | DRV | AISW_CANN_DRV_SVM_012 | drvMemcpy内存拷贝失败_拷贝越界 | 拷贝越界。 | ['1. 内存拷贝越界，排查传入的地址参数是否有越界；']
Software | CANN | DRV | AISW_CANN_DRV_SVM_013 | drvMemcpy内存拷贝失败_算子执行异常 | 算子执行异常。 | ['1. 首错算子执行异常，引起总线不可访问，后续dma拷贝失败，请首错算子排查异常原因；']
Software | CANN | DRV | AISW_CANN_DRV_SVM_014 | halShmemCreateHandle创建共享内存失败_非法地址 | va地址非dev侧地址。 | ['1. 排查地址是不是dev地址；']
Software | CANN | DRV | AISW_CANN_DRV_SVM_015 | halShmemOpenHandleEx打开共享内存失败_P2P没有使能 | P2P没有使能。 | ['1. 请使能P2P；']
Software | CANN | DRV | AISW_CANN_DRV_SVM_016 | halHostRegister内存映射失败_非P2P内存 | dev侧本地内存映射到host侧场景，dev侧本地内存不是P2P内存。 | ['1. 使用P2P属性的地址；']
Software | CANN | DRV | AISW_CANN_DRV_SVM_017 | 用户地址访问越界_host内存访问越界 | host内存访问越界。 | ['1. 请排查host侧内存是否申请；']
Software | CANN | DRV | AISW_CANN_DRV_SVM_018 | 用户地址访问越界_dev内存访问越界 | dev内存访问越界。 | ['1. dev侧内存没有申请，请排查；']
Software | CANN | DRV | AISW_CANN_DRV_SVM_019 | 用户地址访问越界_不支持缺页 | dev内存是vmm内存，不支持缺页。 | ['1. 排查dev侧内存属性；']
Software | CANN | DRV | AISW_CANN_DRV_SVM_021 | halShmemDestroyHandle销毁共享handle失败_pcie链路异常 | pcie链路异常，destroy消息无法发到远端。 | ['1. 请排查对端server是否正常；']
Software | CANN | DRV | AISW_CANN_DRV_SVM_022 | halShmemSetPodPid跨节点设置白名单失败_pcie链路异常 | pcie链路异常，set pid消息无法发到远端。 | ['1. 请排查对端server是否正常；']
Software | CANN | DRV | AISW_CANN_DRV_TS_001 | streamid资源申请失败_资源耗尽 | stream资源耗光。 | ['1. 用户检查资源申请和释放情况，不要申请超过算力上限的资源；']
Software | CANN | DRV | AISW_CANN_DRV_TS_002 | notifyid资源申请失败_资源耗尽 | notify资源耗光。 | ['1. 用户检查资源申请和释放情况，不要申请超过算力上限的资源；']
Software | CANN | DRV | AISW_CANN_DRV_TS_003 | notifyid资源申请失败_mailbox超时 | mailbox响应超时：a.TSFW处理mailbox消息问题；b.TS挂死。 | ['1. TSFW检查Mailbox超时原因；']
Software | CANN | DRV | AISW_CANN_DRV_TS_004 | notifyid资源申请失败_PCIE断链 | pcie断链。 | ['1. pcie分析host和device建链情况；']
Software | CANN | DRV | AISW_CANN_DRV_TS_005 | notifyid资源释放失败 | 非法notifyid。 | ['1. 用户排查释放非法notifyID的原因；']
Software | CANN | DRV | AISW_CANN_DRV_TS_006 | evenid资源申请失败_资源耗尽 | event资源耗尽。 | ['1. 用户检查资源申请和释放情况，不要申请超过算力上限的资源；']
Software | CANN | DRV | AISW_CANN_DRV_TS_007 | evenid资源释放失败 | 非法eventid。 | ['1. 用户排查释放非法eventid的原因；']
Software | CANN | DRV | AISW_CANN_DRV_TS_008 | sqcq申请失败_资源耗尽 | 资源耗尽。 | ['1. 用户检查资源申请和释放情况，不要申请超过算力上限的资源；']
Software | CANN | DRV | AISW_CANN_DRV_TS_009 | sqcq申请失败_mailbox超时 | mailbox超时：a.TSFW处理mailbox消息问题；b.TS挂死。 | ['1. TSFW检查故障情况；']
Software | CANN | DRV | AISW_CANN_DRV_TS_010 | sqcq申请失败_pcie断链 | pcie断链。 | ['1. pcie分析host和device建链情况；']
Software | CANN | DRV | AISW_CANN_DRV_TS_011 | sqcq释放失败 | 非法sqid/cqid。 | ['1. 请用户检测释放非法sqid/cqid原因；']
Software | CANN | DRV | AISW_CANN_DRV_TS_012 | sqcq资源配置失败 | 当前进程没有申请对应sq资源。 | ['1. 用户检查是否已经申请了对应的sq；']
Software | CANN | DRV | AISW_CANN_DRV_TS_014 | logic cq申请失败 | a.halSqCqAlloc入参填写校验不通过；b.logic cqid资源不足；c.申请内存失败。 | ['1. 如果入参校验失败，需要用户检查入参的正确性；', '2. 如果loigc cqid资源不足，首先是Streamid报资源不足，见资源耗尽错误码；', '3. 检查host侧剩余内存；']
Software | CANN | DRV | AISW_CANN_DRV_TS_015 | ipc notify set pod白名单失败-pcie链路异常 | 设置白名单，发送create或set pid消息到对端节点时，pcie链路不通，导致消息发送失败。 | ['1. pcie分析s2s链路异常原因；']
Software | CANN | DRV | AISW_CANN_DRV_TS_016 | ipc notify open失败超节点场景-sdid异常 | socket传来的sdid不对，比如socket id异常，pcie消息发送到了错误的节点上。 | ['1. socker传输问题，重新跑用例；']
Software | CANN | DRV | AISW_CANN_DRV_VNIC_002 | vnic消息超时 | 一般是PCIe消息通道或者DMA通道有问题。 | ['1. 虚拟网口初始化异常一般都是pcie的消息通道或者DMA拷贝有异常，需要找华为同事分析；']
Software | CANN | DRV | AISW_CANN_DRV_VNIC_004 | vnic消息发送失败_设备心跳丢失 | device侧出现了异常卡死、心跳丢失或复位。 | ['1. device侧出现了异常卡死、心跳丢失或复位，请导出黑匣子日志找华为同事分析系统异常的原因；']
Software | CANN | DRV | AISW_CANN_DRV_VNIC_005 | vnic消息发送失败_发送队列无空闲 | 发送队列无空闲，导致本次发送失败。 | ['1. 可以尝试重试；', '2. 如果重试还是无法解决，一般是接收端有异常，需要找华为同事分析接收端日志；']
Software | CANN | DRV | AISW_CANN_DRV_VNIC_006 | vnic消息发送失败_获取sq失败 | 获取sq队列失败，本次发送终止。 | ['1. 尝试重试；', '2. 如果重试还是无法解决，一般是接收端有异常，需要找华为同事分析接收端日志；']
Software/User | CANN | GE | AISW_CANN_GE_028 | GE初始化失败 | 可能有以下原因存在： a. 用户设置的option不支持； b. 执行环境，软件包安装不正确或者环境变量设置不正确； c. 确认版本匹配关系，或是否替换过so等操作。 | ['1. 检查CANN软件包是否安装正确；', '2. 检查环境变量配置是否正确；', '3. 若仍无法解决，请联系华为工程师；']
Software/User | CANN | GE | AISW_CANN_GE_029 | 离线模型加载失败 | 可能有以下原因存在： a. GE初始化失败； b. om文件路径不正确。 | ['1. 检查指定的OM文件路径是否存在，是否可访问；', '2. 检查是否为分离部署场景；', '3. 若仍无法解决，请联系华为工程师；']
Software/User | CANN | GE | AISW_CANN_GE_030 | 向Session中添加Graph失败 | 可能有以下原因存在： a. GE未初始化； b. graph option不支持； b. 底层其他报错。 | ['1. 请联系华为工程师处理。']
User | CANN | GE | AISW_CANN_GE_031 | 同步执行图失败 | 可能有以下原因存在： a. 提供的执行图的输入输出个数不正确； b. 提供的执行图的输入输出的大小不正确。 | ['1. 检查提供的执行图的输入输出信息是否正确；', '2. 若仍无法解决，请联系华为工程师；']
Software | CANN | GE | AISW_CANN_GE_032 | 图编译失败 | 可能有以下原因存在： a. graph_id对应的图不存在； b. 其他错误。 | ['1. 检查传入graph_id参数对应的图是否存在；', '2. 若仍无法解决，请联系华为工程师；']
Software | CANN | GE | AISW_CANN_GE_033 | 异步执行图失败 | 可能有以下原因存在： a. graph_id对应的图不存在； b. 底层其他报错。 | ['1. 检查传入graph_id参数对应的图是否存在；', '2. 若仍无法解决，请联系华为工程师；']
Software | CANN | GE | AISW_CANN_GE_034 | 流模式异步执行图失败 | 可能有以下原因存在： a. graph_id对应的图不存在； b. 底层其他报错。 | ['1. 检查传入graph_id参数对应的图是否存在；', '2. 若仍无法解决，请联系华为工程师；']
Software | CANN | GE | AISW_CANN_GE_035 | Session创建失败 | 可能有以下原因存在： b. graph option不支持； b. 底层其他报错。 | ['1. 检查Session Option配置是否正确；', '2. 若仍无法解决，请联系华为工程师；']
Software | CANN | GE | AISW_CANN_GE_036 | 删除指定ID对应的Graph失败 | 可能有以下原因存在： a. 指定的graph不存在； b. 底层其他报错。 | ['1. 检查传入graph_id参数对应的图是否存在；', '2. 若仍无法解决，请联系华为工程师；']
Software | CANN | GE | AISW_CANN_GE_037 | 编译指定ID对应的Graph图失败 | 可能有以下原因存在： a. 指定的graph不存在； b. 底层其他报错。 | ['1. 检查传入graph_id参数对应的图是否存在；', '2. 若仍无法解决，请联系华为工程师；']
Software | CANN | HCCL | AISW_CANN_HCCL_001 | HCCL初始化失败: 用户配置的HCCL_IF_IP和环境IP不一致 | HCCL初始化失败: rootinfo方式初始化时，用户配置的HCCL_IF_IP和环境IP不一致，导致HCCL获取host网卡信息失败。 | ['1. 请确认环境变量HCCL_IF_IP和环境的host网卡IP是否一致；']
Software | CANN | HCCL | AISW_CANN_HCCL_002 | HCCL初始化失败：用户配置的HCCL_SOCKET_IFNAME和环境网卡名不一致 | HCCL初始化失败：rootinfo方式初始化时，用户配置的HCCL_SOCKET_IFNAME和环境网卡名不一致，导致HCCL获取网卡信息失败。 | ['1. 请确认环境变量HCCL_SOCKET_IFNAME和环境的host网卡名称是否一致；']
Software | CANN | HCCL | AISW_CANN_HCCL_003 | HCCL初始化失败：host socket listen失败 | HCCL初始化失败：rootinfo方式初始化时，HCCL使用的host socket端口被其他服务占用，导致HCCL监听host网卡端口失败。 | ['1. HCCL通信端口被占用，导致socket listen失败，切换HCCL的通信端口避开已使用的端口，或者将HCCL需要监听的端口预留出来；']
Software | CANN | HCCL | AISW_CANN_HCCL_004 | root rank上 socket 建链失败 | HCCL初始化失败：rootinfo方式初始化时，root rank需要和所有rank使用host网卡进行socket 通信。可能有以下原因： a. 部分rank未执行通信域初始化； b. 部分rank在执行通信域初始化时因其他错误退出导致未发起socket建链； c. 操作系统配置问题：1）root rank上进程可open的文件数不足；2）linux配置的tcp backlog值较小； d. 部分rank执行通信域初始化较晚，超过超时阈值； e. 集群规模较大，root rank建链处理耗时较长，超过阈值； f. host网络不通，部分rank选择使用的host网卡和root rank网络不通。 | ['1. 检查通信域内所有卡的日志，是否存在维初始化通信域的rank；', '2. 检查通信域内是否存在rank在通信域初始化时非socket通信异常报错退出；', '3. 检查linux系统配置的可打开文件数和tcp backlog是否合理；', '4. 检查环境变量HCCL_CONNECT_TIMEOUT配置是否合理；', '5. 检查通信域内各rank使用的host网卡是否互通；']
Software | CANN | HCCL | AISW_CANN_HCCL_005 | 非root rank上 socket 建链失败 | HCCL初始化失败：rootinfo方式初始化时，非root rank需要和root rank使用host网卡进行socket通信。可能有以下原因： a. 操作系统配置问题：1）root rank上进程可open的文件数不足；2）root rank上linux配置的tcp backlog值较小； b. 执行通信域初始化较晚或较早，超过超时阈值； c. 集群规模较大，root rank建链处理耗时较长，超过阈值； d. host网络不通，选择使用的host网卡和root rank网络不通。 | ['1. 检查linux系统配置的可打开文件数和tcp backlog是否合理；', '2. 检查环境变量HCCL_CONNECT_TIMEOUT配置是否合理；', '3. 检查通信域内各rank使用的host网卡是否互通；']
Software | CANN | HCCL | AISW_CANN_HCCL_006 | 非root rank上 socket recv失败 | HCCL初始化失败：rootinfo方式初始化时，非root rank需要从root rank接收集群rank信息。可能有以下原因：a.root rank上socket建链失败退出。 | ['1. 检查通信域内所有卡的日志，是否存在维初始化通信域的rank；', '2. 检查通信域内是否存在rank在通信域初始化时非socket通信异常报错退出；', '3. 检查linux系统配置的可打开文件数和tcp backlog是否合理；', '4. 检查环境变量HCCL_CONNECT_TIMEOUT配置是否合理；', '5. 检查通信域内各rank使用的host网卡是否互通；']
Software | CANN | HCCL | AISW_CANN_HCCL_007 | rank table文件不存在 | HCCL初始化失败：ranktable方式初始化时，HCCL需要open ranktable文件以获取集群rank信息。可能有以下原因：a.ranktable文件不存在。 | ['1. 检查配置的rank table路径是否错误；', '2. rank table文件在HCCL使用是是否就绪；']
Software | CANN | HCCL | AISW_CANN_HCCL_009 | rank table文件格式错误 | HCCL初始化失败：ranktable方式初始化时，HCCL需要open ranktable文件以获取集群rank信息。可能有以下原因：a.ranktable文件不符合json文件格式要求。 | ['1. 检查使用的ranktable文件是否符合json文件格式要求；']
Software | CANN | HCCL | AISW_CANN_HCCL_010 | rank table文件内容配置不正确 | HCCL初始化失败：ranktable方式初始化时，HCCL需要open ranktable文件以获取集群rank信息。可能有以下原因： a. rank id、server id字段重复； b. device ip、rank id、device id字段格式不符合要求。 | ['1. 检查ranktable文件中的个字段配置是否符合要求；']
User | CANN | HCCL | AISW_CANN_HCCL_011 | TSD open失败 | HCCL初始化失败：HCCL初始化时，需要通过TSD open拉起device侧的HCCP进程。可能有以下原因：a.HCCP进程残留；b.多个HCCL rank使用同一个NPU。 | ['1. 检查是否有其他任务在占用NPU；', '2. 等待HCCP进程退出后，再重试；']
Software | CANN | HCCL | AISW_CANN_HCCL_012 | 环境变量配置错误 | HCCL初始化失败：HCCL初始化时，会读取进程中配置的HCCL环境变量。可能有以下原因：a.环境变量配置不合理。 | ['1. 检查配置的HCCL环境变量是否合理；']
Software | CANN | HCCL | AISW_CANN_HCCL_013 | socket listen失败 | HCCL初始化失败：HCCL初始化时，初始化NPU的socket，并启动监听。可能有以下原因：a.系统启动时，因为device vnic网卡初始化失败，导致NPU VNIC网卡down。 | ['1. 联系华为工程师处理；']
Software | CANN | HCCL | AISW_CANN_HCCL_014 | RDMA网卡初始化失败 | HCCL初始化失败：HCCL初始化时，初始化NPU的RDMA网卡。可能有以下原因： a. RDMA网卡linkdown b. rank table中配置的device ip和实际的device ip不一致。 | ['1. 检查device网卡是否linkdown；', '2. 检查ranktable中该rank的device ip和该rank的实际device ip是否一致；']
Software | CANN | HCCL | AISW_CANN_HCCL_015 | 通信算子参数校验失败 | HCCL算子加载失败：通信算子在加载时，会校验上层应用传入的参数是否合理。可能有以下原因： a. send/recv地址为空； b. 通信数据量超限； c. 数据类型不支持； d. reduce类型不支持； e. root rank、peer rank非法。 | ['1. HCCL的使用方传入的参数非法；']
Software | CANN | HCCL | AISW_CANN_HCCL_016 | wait p2p enable超时 | HCCL算子加载失败：通信算子初始化时会将节点内各个NPU间p2p enable，使能PCIE链路；在通信算子加载时，会在NPU之间建立通信链路，需要检查p2p enable的状态。 可能有以下原因： a.对端rank未进行HCCL初始化； b.对端rank进程已退出； c.对端rank执行HCCL初始化时间较晚，超过超时阈值。 | ['1. 检查其他rank是否因其他原因报错退出；', '2. 检查卡间不同步时间是否合理，可通过环境变量HCCL_CONNECT_TIMEOUT配置合适的超时阈值；']
Software/Hardware | CANN | HCCL | AISW_CANN_HCCL_017 | socket建立连接失败 | HCCL算子加载失败：在通信算子加载时，会在需要直接通信的NPU之间建立socket连接。 可能有以下原因： a.对端rank未执行该算子的加载； b.对端rank在该算子加载过程中，因异常报错而退出； c.对端rank和本rank加载该算子的启动时间差较大，超过HCCL建链超时阈值； d.对端rank和本端rank加载的通信算子不一致，通信算子tag matching失败，导致建链超时； e.NPU网络问题，比如网络不通、NPU IP地址冲突、HCCS链路故障（光模块，1520)等； f.TLS问题，比如证书开关不一致、证书过期、证书不匹配； g.如果自定义监听或连接端口为无效端口，则可能导致监听失败和连接超时。 | ['1. 检查所有卡的报错情况，若有卡未报建链超时错误，请通过任务日志或者plog日志检查此卡是否存在业务卡死情况，若存在请定位根因；', '2. 若所有卡均上报建链超时错误，则检查错误日志中最早和最晚时间差异是否超过超时阈值；', '3. 若超过阈值请定位最晚报错的卡执行较慢的原因或通过通过增大建链超时时间尝试解决（例如通过配置export HCCL_CONNECT_TIMEOUT=1800将超时时间增大为1800s）；', '4. 若时间差异未超过阈值，请检查各rank执行的集合通信算子数量是否一致，算子加载的顺序是否一致，HCCL要求一个通信域内各个rank上算子加载顺序保持一致；', '5. 检查集群中是否存在Device网口通信链路不通的情况；', '6. 如果自定义监听或连接端口，请检查端口是否有效；', '7. 可参考socket建链超时故障处理指导：', ' https://www.hiascend.com/document/detail/zh/canncommercial/800/developmentguide/hccl/hcclug/hcclug_000035.html']
Software | CANN | HCCL | AISW_CANN_HCCL_018 | socket 接收失败 | HCCL算子加载失败：在通信算子加载时，会在需要直接通信的NPU之间使用socket通信收发控制信息（如地址、长度等）。可能有以下原因：a.对端在通信算子加载失败报错退出。 | ['1. 参考【HCCL算子加载失败：socket建立连接失败】；']
Software | CANN | HCCL | AISW_CANN_HCCL_019 | create notify失败 | HCCL算子加载失败：在通信算子加载时，会申请notify资源用于device之间的同步控制。可能有以下原因： a. 预留给HCCL使用的notify资源不足； b. 创建的通信域很多（集合通信在相同通信域内的算子复用notify），导致notify资源耗尽。 | ['1. 预留足够的notify资源供通信算子使用；']
Software | CANN | HCCL | AISW_CANN_HCCL_020 | 通信算子信息一致性校验失败 | HCCL算子加载失败：在通信算子加载时，会在需要直接通信的NPU之间使用socket交换算子信息（rank table CRC值、CANN版本号、通信算子参数），并互相check是否一致。 可以有以下原因： a. 和对端的rank table文件不完全一致； b. 和对端的CANN版本不一致； c. 和对端的通信算子参数不一致（比如数据类型，reduce类型，算子groupname、rootrank等）。 | ['1. 检查通信两端rank的ranktable、cann版本、通信参数是否一致；']
Software | CANN | HCCL | AISW_CANN_HCCL_021 | set ipc memory 失败 | HCCL算子加载失败：在通信算子加载时，会在节点内，需要直接通信的两卡之间，使用IPC机制建立彼此通信用内存的页表，供跨片SDMA访问使用。可能有以下原因：a.IPC操作次数超限。 | ['1. 联系华为工程师处理；']
Software | CANN | HCCL | AISW_CANN_HCCL_022 | open ipc memory 失败 | HCCL算子加载失败：在通信算子加载时，会在节点内，需要直接通信的两卡之间，使用IPC机制建立彼此通信用内存的页表，供跨片SDMA访问使用。可能有以下原因： a. IPC操作次数超限； b. 对端进程异常退出。 | ['1. 联系华为工程师处理；']
Software | CANN | HCCL | AISW_CANN_HCCL_023 | 创建RDMA QP失败 | HCCL算子加载失败：在通信算子加载时，会在节点间，需要直接通信的两卡之间，创建RDMA通信需要使用的QP。可能有以下原因：a.QP资源超限；b.device OOM。 | ['1. 确保device上预留足够内存，供QP创建使用；', '2. 优化通信算子个数，减少对QP的消耗；']
Software | CANN | HCCL | AISW_CANN_HCCL_024 | QP建链失败 | HCCL算子加载失败：在通信算子加载时，会在节点间，需要直接通信的两卡之间，创建RDMA通信需要使用的QP，并使用socket完成QP之间的建链。可能有以下原因：a.对端进程异常退出。 | ['1. 检查对端异常退出原因；']
User | CANN | HCCL | AISW_CANN_HCCL_025 | 通信算子task下发失败 | HCCL算子加载失败：在通信算子加载时，会根据通信算法将通信算子拆分为sdma memcpy、sdma inlinereduce、tbe reduce、notify record、notify wait、rdma send等task序列，通过runtime接口下发至device侧。 | ['1. 建议收集CANN应用类日志和NPU日志，联系华为工程师处理；', '2. CANN应用类日志收集参考：', ' https://www.hiascend.com/document/detail/zh/canncommercial/800/developmentguide/maintenref/logreference/logreference_0002.html', '3. 使用msnpureport工具收集NPU日志收集参考：', ' https://www.hiascend.com/document/detail/zh/canncommercial/800/developmentguide/maintenref/logreference/logreference_0024.html']
Software | CANN | HCCL | AISW_CANN_HCCL_026 | 通信算子下发rdma wqe失败 | HCCL算子加载失败：在通信算子加载时，会根据通信算法将rdma通信的任务信息下发给NPU RDMA网卡。可能有以下原因：a.HDC通道错误。 | ['1. 建议收集CANN应用类日志和NPU日志，联系华为工程师处理；', '2. CANN应用类日志收集参考：', ' https://www.hiascend.com/document/detail/zh/canncommercial/800/developmentguide/maintenref/logreference/logreference_0002.html', '3. 使用msnpureport工具收集NPU日志收集参考：', ' https://www.hiascend.com/document/detail/zh/canncommercial/800/developmentguide/maintenref/logreference/logreference_0024.html']
Software/Hardware | CANN | HCCL | AISW_CANN_HCCL_027 | notify wait超时 | HCCL算子执行失败：在通信算子执行时，会使用notify进行卡间同步。如果通信对端在超时阈值内没有执行notify record任务，则会导致本端上报notify wait超时失败。 可能有以下原因： a.对端因其他算子执行失败报错退出（如计算算子失败、event wait超时、通信算子中sdma任务失败）； b.对端业务进程异常退出（业务进程core掉、进程被kill、掉卡、业务进程卡死、任务脚本 or 框架异常退出等）； c.快慢卡：不同的卡之间执行步调差距超过阈值； d.不同卡上执行了不同的通信算子； e.rdma通信失败。 | ['1. 收集所有卡的plog日志后，按以下步骤排查：', ' a.检查所有卡的报错情况，若有卡未报notify超时错误，请通过任务日志或者plog日志检查此卡是否存在业务进程报错退出、卡死或core宕机的情况；', ' b.若所有卡均上报notify超时错误，则检查错误日志中最早报错和最晚报错时间差是否超过算子执行超时阈值；', ' c.若超过阈值请定位报错时间最晚的rank执行阻塞原因（如save checkpoint）或通过export HCCL_EXEC_TIMEOUT=3600（示例，请根据需要配置）调整超时阈值；', ' d.检查集群中是否存在Device网口通信链路不稳定的情况，搜索所有卡的Device侧日志，若存在error cqe的打印，时间位于业务区间内，这种情况可能是发生网络拥塞，需要排查交换机配置是否合理、任务执行过程中是否有网口link down等情况，搜索命令样例：grep -rn “err cqe” ¦ grep HCCL', '2. 可参考notify wait超时故障处理指导：', ' https://www.hiascend.com/document/detail/zh/canncommercial/800/developmentguide/hccl/hcclug/hcclug_000031.html']
Software/Hardware | CANN | HCCL | AISW_CANN_HCCL_029 | RDMA通信重传超次 | HCCL算子执行失败：在通信算子执行时，会使用RDMA进行跨节点通信。可能有以下原因： a. 对端HCCP进程退出，无法回复响应； b. NPU发送丢包； c. NPU接收丢包； d. NPU接收错包（乱序、FEC错误、截断等）； e. NPU网卡配置问题（MTU、PFC、QoS、Headroom、TC buf等配置和交换机不匹配）； f. 光模块闪断或断路； g. 光纤闪断或断路。 | ['1. 检查本端和远端是都出现linkdown 或者闪断，如出现则排查相关光模块和光纤是否故障；', '2. 检查本端和远端的NPU网口报文统计，是否有大量的PFC统计，如果存在则需要检查网络是否出现拥塞；', '3. 检查NPU侧的MTU、PFC、QoS、Headroom、TC buf等配置和交换机侧是否匹配；']
Software | CANN | HCCL | AISW_CANN_HCCL_031 | SDMA任务失败 | HCCL算子执行失败：在通信算子执行时，会使用SDMA进行片通信。可能有以下原因：不同卡上执行的通信算子不同（类型或参数）导致访问越界。 | ['1. 检查本端和远端执行的通信算子参数是否一致；']
Software | CANN | HCCL | AISW_CANN_HCCL_033 | HCCL FFTS+任务下发失败 | HCCL内部软件问题，导致FFTS+子图构图错误。常见为子图模板复用出现问题。 | ['1. 联系华为工程师处理；']
Software/Hardware | CANN | HCCP | AISW_CANN_HCCP_001 | HDC信道超时 | HDC信道超时错误：a.PCIE故障；b.device挂死。 | ['1. 请重试拉起任务；', '2. 若无法解决，请联系华为工程师定位排查；']
User | CANN | HCCP | AISW_CANN_HCCP_002 | RankTable配置错误 | RankTable未正确配置：ranktable中的IP地址和实际环境的IP不一致。 | ['1. 请检查ranktable文件是否正确，保证ranktable内的IP地址是正确的配置；']
Software/Hardware | CANN | HCCP | AISW_CANN_HCCP_003 | Device侧socket异常关闭 | Device侧的socket异常关闭。 | ['1. 请使用msnpureport收集device日志或登录device查看HCCP进程；', '2. NPU日志收集参考：', ' https://www.hiascend.com/document/detail/zh/canncommercial/800/developmentguide/maintenref/logreference/logreference_0024.html']
Software/Hardware | CANN | HCCP | AISW_CANN_HCCP_005 | NPU rdma网卡退出失败 | NPU rdma网卡退出时，校验API传入参数非法，报错退出。 | ['1. 检查参数是否正确；', '2. 若仍无法解决，建议收集CANN应用类日志和NPU日志，联系华为工程师处理；', '3. CANN应用类日志收集参考：', ' https://www.hiascend.com/document/detail/zh/canncommercial/800/developmentguide/maintenref/logreference/logreference_0002.html', '4. 使用msnpureport工具收集NPU日志收集参考：', ' https://www.hiascend.com/document/detail/zh/canncommercial/800/developmentguide/maintenref/logreference/logreference_0024.html']
Software | CANN | MC2 | AISW_CANN_MC2_001 | MC2资源校验失败 | MC2资源初始化时，host侧申请的资源需要在device侧重新校验，防止host篡改，若被篡改则校验失败。 | ['1. 检查代码，host侧不能修改申请后的资源信息；']
Software | CANN | Profiling | AISW_CANN_PROF_005 | aicpu/perf profiling数据写drv buffer失败 | drv buffer初始化失败。 | ['1. 记录错误日志；', '2. 日志记录Plog中；根据错误提示处理问题；']
Software | CANN | RUNTIME | AISW_CANN_Runtime_001 | context为空 | 当前线程调用接口前未创建context或设置已有context。 | ['1. 检查是否创建或者设置了context；', '2. 若无法解决，建议收集CANN应用类日志和NPU日志，联系华为工程师处理；', '3. CANN应用类日志收集参考：', ' https://www.hiascend.com/document/detail/zh/canncommercial/800/developmentguide/maintenref/logreference/logreference_0002.html', '4. 使用msnpureport工具收集NPU日志收集参考：', ' https://www.hiascend.com/document/detail/zh/canncommercial/800/developmentguide/maintenref/logreference/logreference_0024.html']
Software | CANN | RUNTIME | AISW_CANN_Runtime_002 | runtime实例为空 | runtime销毁后继续调用runtime接口，或创建Runtime实例失败。 | ['1. 检查创建runtime实例和初始化流程；', '2. 建议收集CANN应用类日志和NPU日志，联系华为工程师处理；', '3. CANN应用类日志收集参考：', ' https://www.hiascend.com/document/detail/zh/canncommercial/800/developmentguide/maintenref/logreference/logreference_0002.html', '4. 使用msnpureport工具收集NPU日志收集参考：', ' https://www.hiascend.com/document/detail/zh/canncommercial/800/developmentguide/maintenref/logreference/logreference_0024.html']
Software | CANN | RUNTIME | AISW_CANN_Runtime_003 | API instance为空 | runtime销毁后继续调用runtime接口，或创建Runtime实例失败。 | ['1. 检查创建runtime实例和初始化流程；', '2. 若无法解决，建议收集CANN应用类日志和NPU日志，联系华为工程师处理；', '3. CANN应用类日志收集参考：', ' https://www.hiascend.com/document/detail/zh/canncommercial/800/developmentguide/maintenref/logreference/logreference_0002.html', '4. 使用msnpureport工具收集NPU日志收集参考：', ' https://www.hiascend.com/document/detail/zh/canncommercial/800/developmentguide/maintenref/logreference/logreference_0024.html']
Software | CANN | RUNTIME | AISW_CANN_Runtime_004 | set device失败 | 可能原因包括： a. device信息获取失败； b. device对象创建失败； c. 默认context添加到内部映射表失败。 | ['1. 请排查device是否被占用；', "2. 在CANN应用类日志中搜索关键字'TsdOpen failed'，若存在，可能是因为setDevice时通过Tsd拉起aicpu进程失败；", '3. 若无法解决，建议收集CANN应用类日志和NPU日志，联系华为工程师处理；', '4. CANN应用类日志收集参考：', ' https://www.hiascend.com/document/detail/zh/canncommercial/800/developmentguide/maintenref/logreference/logreference_0002.html', '5. 使用msnpureport工具收集NPU日志收集参考：', ' https://www.hiascend.com/document/detail/zh/canncommercial/800/developmentguide/maintenref/logreference/logreference_0024.html']
Software | CANN | RUNTIME | AISW_CANN_Runtime_005 | reset device失败 | 可能原因包括： a. 获取device ID失败； b. context释放失败。 | ['1. 请排查device是否被占用；', '2. 检查参数是否正确；', '3. 若无法解决，建议收集CANN应用类日志和NPU日志，联系华为工程师处理；', '4. CANN应用类日志收集参考：', ' https://www.hiascend.com/document/detail/zh/canncommercial/800/developmentguide/maintenref/logreference/logreference_0002.html', '5. 使用msnpureport工具收集NPU日志收集参考：', ' https://www.hiascend.com/document/detail/zh/canncommercial/800/developmentguide/maintenref/logreference/logreference_0024.html']
Software | CANN | RUNTIME | AISW_CANN_Runtime_006 | context创建失败 | 可能原因包括： a. context对象创建失败； b. context增加到内部映射表失败； c. set currnet context失败； d. 从内部映射表获取context失败。 | ['1. 检查参数是否正确；', '2. 若无法解决，建议收集CANN应用类日志和NPU日志，联系华为工程师处理；', '3. CANN应用类日志收集参考：', ' https://www.hiascend.com/document/detail/zh/canncommercial/800/developmentguide/maintenref/logreference/logreference_0002.html', '4. 使用msnpureport工具收集NPU日志收集参考：', ' https://www.hiascend.com/document/detail/zh/canncommercial/800/developmentguide/maintenref/logreference/logreference_0024.html']
Software | CANN | RUNTIME | AISW_CANN_Runtime_007 | context销毁失败 | 可能原因包括： a. 默认context不允许显式销毁； b. 从内部映射表获取context失败； c. context tear down失败。 | ['1. 检查参数是否正确；', '2. 若无法解决，建议收集CANN应用类日志和NPU日志，联系华为工程师处理；', '3. CANN应用类日志收集参考：', ' https://www.hiascend.com/document/detail/zh/canncommercial/800/developmentguide/maintenref/logreference/logreference_0002.html', '4. 使用msnpureport工具收集NPU日志收集参考：', ' https://www.hiascend.com/document/detail/zh/canncommercial/800/developmentguide/maintenref/logreference/logreference_0024.html']
Software | CANN | RUNTIME | AISW_CANN_Runtime_008 | 设置线程当前context失败 | 可能原因包括： a. 非法入参； b. 从内部映射表获取context失败。 | ['1. 检查参数是否正确；', '2. 若无法解决，建议收集CANN应用类日志和NPU日志，联系华为工程师处理；', '3. CANN应用类日志收集参考：', ' https://www.hiascend.com/document/detail/zh/canncommercial/800/developmentguide/maintenref/logreference/logreference_0002.html', '4. 使用msnpureport工具收集NPU日志收集参考：', ' https://www.hiascend.com/document/detail/zh/canncommercial/800/developmentguide/maintenref/logreference/logreference_0024.html']
Software | CANN | RUNTIME | AISW_CANN_Runtime_009 | 获取线程当前context失败 | 可能原因包括： a. 从内部映射表获取context失败； b. 当前context为空； c. 入参为空 | ['1. 检查参数是否正确；', '2. 检查是否创建或者设置context；', '3. 若无法解决，建议收集CANN应用类日志和NPU日志，联系华为工程师处理；', '4. CANN应用类日志收集参考：', ' https://www.hiascend.com/document/detail/zh/canncommercial/800/developmentguide/maintenref/logreference/logreference_0002.html', '5. 使用msnpureport工具收集NPU日志收集参考：', ' https://www.hiascend.com/document/detail/zh/canncommercial/800/developmentguide/maintenref/logreference/logreference_0024.html']
Software | CANN | RUNTIME | AISW_CANN_Runtime_010 | stream创建时，通过new方式创建Stream对象失败 | 可能原因为系统内存不足。 | ['1. 请检查系统内存是否不足；']
Software | CANN | RUNTIME | AISW_CANN_Runtime_011 | stream创建时，通过new方式创建内部缓存失败 | 可能原因为系统内存不足。 | ['1. 请检查系统内存是否不足；']
Software | CANN | RUNTIME | AISW_CANN_Runtime_012 | stream创建时，sq/cq分配失败 | 驱动接口返回错误。 | ['1. 建议收集CANN应用类日志和NPU日志，联系华为工程师处理；', '2. CANN应用类日志收集参考：', ' https://www.hiascend.com/document/detail/zh/canncommercial/800/developmentguide/maintenref/logreference/logreference_0002.html', '3. 使用msnpureport工具收集NPU日志收集参考：', ' https://www.hiascend.com/document/detail/zh/canncommercial/800/developmentguide/maintenref/logreference/logreference_0024.html']
Software | CANN | RUNTIME | AISW_CANN_Runtime_013 | stream创建时，发送创建任务失败 | 可能原因为驱动接口返回错误。 | ['1. 检查参数是否正确；', '2. 建议收集CANN应用类日志和NPU日志，联系华为工程师处理；', '3. CANN应用类日志收集参考：', ' https://www.hiascend.com/document/detail/zh/canncommercial/800/developmentguide/maintenref/logreference/logreference_0002.html', '4. 使用msnpureport工具收集NPU日志收集参考：', ' https://www.hiascend.com/document/detail/zh/canncommercial/800/developmentguide/maintenref/logreference/logreference_0024.html']
Software | CANN | RUNTIME | AISW_CANN_Runtime_014 | 注册算子数超过最大规格 | 注册算子数超过最大规格，在一个进程内算子等资源注册超过最大规格。 | ['1. 请自查分析模型代码：a.简化模型或者降低动态batch大小；b.避免同一算子在不同模型中反复注册；c.注册算子数不超过最大规格；', '2. 注册算子数超过最大规格故障案例：', ' https://www.hiascend.com/document/detail/zh/canncommercial/800/developmentguide/maintenref/troubleshooting/troubleshooting_0126.html']
Software | CANN | RUNTIME | AISW_CANN_Runtime_015 | stream ID资源申请失败 | ID类资源申请失败，可能资源已经被其他进程占用完。 | ['1. 请等待一分钟后再重新启动进程，保证上一个进程资源释放完毕；', '2. 请停止其他进程或者等其他进程执行完成后再启动进程；', '3. 若无法解决，请检查是否超过可用资源上限，如果未超上限，则需要重启环境强行释放资源、恢复环境；', '4. 资源申请失败故障案例：', ' https://www.hiascend.com/document/detail/zh/canncommercial/81RC1/developmentguide/maintenref/troubleshooting/troubleshooting_0114.html']
Software | CANN | RUNTIME | AISW_CANN_Runtime_016 | event ID资源申请失败 | ID类资源申请失败，可能资源已经被其他进程占用完。 | ['1. 请等待一分钟后再重新启动进程，保证上一个进程资源释放完毕；', '2. 请停止其他进程或者等其他进程执行完成后再启动进程；', '3. 若无法解决，请检查是否超过可用资源上限，如果未超上限，则需要重启环境强行释放资源、恢复环境；', '4. 资源申请失败故障案例：', ' https://www.hiascend.com/document/detail/zh/canncommercial/800/developmentguide/maintenref/troubleshooting/troubleshooting_0114.html']
Software | CANN | RUNTIME | AISW_CANN_Runtime_017 | notify ID资源申请失败 | ID类资源申请失败，可能资源已经被其他进程占用完。 | ['1. 请等待一分钟后再重新启动进程，保证上一个进程资源释放完毕；', '2. 请停止其他进程或者等其他进程执行完成后再启动进程；', '3. 若无法解决，请检查是否超过可用资源上限，如果未超上限，则需要重启环境强行释放资源、恢复环境；', '4. 资源申请失败故障案例：', ' https://www.hiascend.com/document/detail/zh/canncommercial/81RC1/developmentguide/maintenref/troubleshooting/troubleshooting_0114.html']
Software | CANN | RUNTIME | AISW_CANN_Runtime_018 | cmo ID资源申请失败 | ID类资源申请失败，可能资源已经被其他进程占用完。 | ['1. 请等待一分钟后再重新启动进程，保证上一个进程资源释放完毕；', '2. 请停止其他进程或者等其他进程执行完成后再启动进程；', '3. 若无法解决，请检查是否超过可用资源上限，如果未超上限，则需要重启环境强行释放资源、恢复环境；', '4. 资源申请失败故障案例：', ' https://www.hiascend.com/document/detail/zh/canncommercial/81RC1/developmentguide/maintenref/troubleshooting/troubleshooting_0114.html']
Software | CANN | RUNTIME | AISW_CANN_Runtime_019 | model ID资源申请失败 | ID类资源申请失败，可能资源已经被其他进程占用完。 | ['1. 请等待一分钟后再重新启动进程，保证上一个进程资源释放完毕；', '2. 请停止其他进程或者等其他进程执行完成后再启动进程；', '3. 若无法解决，请检查是否超过可用资源上限，如果未超上限，则需要重启环境强行释放资源、恢复环境；', '4. 资源申请失败故障案例：', ' https://www.hiascend.com/document/detail/zh/canncommercial/81RC1/developmentguide/maintenref/troubleshooting/troubleshooting_0114.html']
Software | CANN | RUNTIME | AISW_CANN_Runtime_020 | event wait超时 | event wait时长超过门限。 | ['1. 根据日志查找超时前有无其他报错，优先解决此报错；', '2. 梳理event等待关系，确认event wait对应哪个event record；']
Software | CANN | RUNTIME | AISW_CANN_Runtime_021 | notify wait超时 | notify wait时长超过门限。 | ['1. 联系华为HCCL开发工程师定位排查，您可以通过https://gitee.com/ascend网站提交issue获取帮助；']
Software | CANN | RUNTIME | AISW_CANN_Runtime_022 | device同步失败 | device上存在流同步超时或默认流同步失败。 | ['1. 建议收集CANN应用类日志和NPU日志，联系华为工程师处理；', '2. CANN应用类日志收集参考：', ' https://www.hiascend.com/document/detail/zh/canncommercial/800/developmentguide/maintenref/logreference/logreference_0002.html', '3. 使用msnpureport工具收集NPU日志收集参考：', ' https://www.hiascend.com/document/detail/zh/canncommercial/800/developmentguide/maintenref/logreference/logreference_0024.html']
Software | CANN | RUNTIME | AISW_CANN_Runtime_023 | kernel launch arg count超规格 | 上层调用kernel launch接口参数配置错误。 | ['1. 检查参数是否正确；', '2. 若无法解决，建议收集CANN应用类日志和NPU日志，联系华为工程师处理；', '3. CANN应用类日志收集参考：', ' https://www.hiascend.com/document/detail/zh/canncommercial/800/developmentguide/maintenref/logreference/logreference_0002.html', '4. 使用msnpureport工具收集NPU日志收集参考：', ' https://www.hiascend.com/document/detail/zh/canncommercial/800/developmentguide/maintenref/logreference/logreference_0024.html']
Software | CANN | RUNTIME | AISW_CANN_Runtime_024 | kernel执行stream不在线程当前context中 | 上层调用kernel launch接口stream参数传递错误。 | ['1. 检查创建stream和下发任务是否是同一个线程；', '2. 检查创建stream和任务下发之间是否调用rtCtxSetCurrent进行context切换；', '3. 检查stream参数是否正确；', '4. 若无法解决，建议收集CANN应用类日志和NPU日志，联系华为工程师处理；', '5. CANN应用类日志收集参考：', ' https://www.hiascend.com/document/detail/zh/canncommercial/800/developmentguide/maintenref/logreference/logreference_0002.html', '6. 使用msnpureport工具收集NPU日志收集参考：', ' https://www.hiascend.com/document/detail/zh/canncommercial/800/developmentguide/maintenref/logreference/logreference_0024.html']
Software | CANN | RUNTIME | AISW_CANN_Runtime_025 | kernel task资源申请失败 | kernel launch时task资源不足。 | ["1. 在日志中搜索关键字'Alloc task id failed'，若存在，分析是否超规格申请资源，排查已完成Task是否资源正常回收；", '2. 建议收集CANN应用类日志和NPU日志，联系华为工程师处理；', '3. CANN应用类日志收集参考：', ' https://www.hiascend.com/document/detail/zh/canncommercial/800/developmentguide/maintenref/logreference/logreference_0002.html', '4. 使用msnpureport工具收集NPU日志收集参考：', ' https://www.hiascend.com/document/detail/zh/canncommercial/800/developmentguide/maintenref/logreference/logreference_0024.html']
Software | CANN | RUNTIME | AISW_CANN_Runtime_026 | kernel task初始化失败 | kernel launch时创建的task初始化参数错误。 | ['1. 检查参数是否正确；', '2. 若无法解决，建议收集CANN应用类日志和NPU日志，联系华为工程师处理；', '3. CANN应用类日志收集参考：', ' https://www.hiascend.com/document/detail/zh/canncommercial/800/developmentguide/maintenref/logreference/logreference_0002.html', '4. 使用msnpureport工具收集NPU日志收集参考：', ' https://www.hiascend.com/document/detail/zh/canncommercial/800/developmentguide/maintenref/logreference/logreference_0024.html']
Software | CANN | RUNTIME | AISW_CANN_Runtime_027 | kernel launch找不到对应kernel | 可能原因为输入的kernel name不正确，或对应kernel未注册。 | ['1. 检查参数是否正确；', '2. 确认kernel是否通过rtFunctionRegister或者rtRegisterAllKernel注册；', '3. 若无法解决，建议收集CANN应用类日志和NPU日志，联系华为工程师处理；', '4. CANN应用类日志收集参考：', ' https://www.hiascend.com/document/detail/zh/canncommercial/800/developmentguide/maintenref/logreference/logreference_0002.html', '5. 使用msnpureport工具收集NPU日志收集参考：', ' https://www.hiascend.com/document/detail/zh/canncommercial/800/developmentguide/maintenref/logreference/logreference_0024.html']
Software | CANN | RUNTIME | AISW_CANN_Runtime_028 | kernel launch入参progam句柄不匹配 | kernel launch入参progam句柄和kernel中的program句柄不匹配。 | ['1. 检查参数是否正确；', '2. 建议收集CANN应用类日志和NPU日志，联系华为工程师处理；', '3. CANN应用类日志收集参考：', ' https://www.hiascend.com/document/detail/zh/canncommercial/800/developmentguide/maintenref/logreference/logreference_0002.html', '4. 使用msnpureport工具收集NPU日志收集参考：', ' https://www.hiascend.com/document/detail/zh/canncommercial/800/developmentguide/maintenref/logreference/logreference_0024.html']
Software | CANN | RUNTIME | AISW_CANN_Runtime_029 | machine type非法 | kernel launch时校验program中machine type非法。 | ['1. 检查参数是否正确；', '2. 若无法解决，建议收集CANN应用类日志和NPU日志，联系华为工程师处理；', '3. CANN应用类日志收集参考：', ' https://www.hiascend.com/document/detail/zh/canncommercial/800/developmentguide/maintenref/logreference/logreference_0002.html', '4. 使用msnpureport工具收集NPU日志收集参考：', ' https://www.hiascend.com/document/detail/zh/canncommercial/800/developmentguide/maintenref/logreference/logreference_0024.html']
Software | CANN | RUNTIME | AISW_CANN_Runtime_030 | kernel参数拷贝失败 | 可能原因为kenrel launch时驱动接口返回错误。 | ['1. 检查参数是否正确；', '2. 若无法解决，建议收集CANN应用类日志和NPU日志，联系华为工程师处理；', '3. CANN应用类日志收集参考：', ' https://www.hiascend.com/document/detail/zh/canncommercial/800/developmentguide/maintenref/logreference/logreference_0002.html', '4. 使用msnpureport工具收集NPU日志收集参考：', ' https://www.hiascend.com/document/detail/zh/canncommercial/800/developmentguide/maintenref/logreference/logreference_0024.html']
Software | CANN | RUNTIME | AISW_CANN_Runtime_031 | stream ID非法 | kernel launch接口传入的stream ID非法。 | ['1. 检查参数是否正确；', '2. 建议收集CANN应用类日志和NPU日志，联系华为工程师处理；', '3. CANN应用类日志收集参考：', ' https://www.hiascend.com/document/detail/zh/canncommercial/800/developmentguide/maintenref/logreference/logreference_0002.html', '4. 使用msnpureport工具收集NPU日志收集参考：', ' https://www.hiascend.com/document/detail/zh/canncommercial/800/developmentguide/maintenref/logreference/logreference_0024.html']
Software/Hardware | CANN | RUNTIME | AISW_CANN_Runtime_032 | AI Core算子执行失败 | AI Core 算子执行失败，算子：{} {}：{} | ['1. 请查阅plog日志，根据fault kernel_name和func_name可获取报错算子名称和报错函数名称；', '2. AI Core故障案例：', ' https://www.hiascend.com/document/detail/zh/canncommercial/800/developmentguide/maintenref/troubleshooting/troubleshooting_0150.html', '3. 联系华为算子开发工程师定位排查，您可以通过https://gitee.com/ascend网站提交issue获取帮助；']
Software/Hardware | CANN | RUNTIME | AISW_CANN_Runtime_033 | AI CPU算子执行失败 | AI CPU算子执行失败，可能算子本身代码问题：数据输入不匹配、访问越界、AI CPU线程挂死等问题。 | ['1. 该类问题需联系华为算子开发工程师定位排查，您可以通过https://gitee.com/ascend网站提交issue获取帮助；', '2. AI Cpu故障案例：', ' https://www.hiascend.com/document/detail/zh/canncommercial/800/developmentguide/maintenref/troubleshooting/troubleshooting_0151.html']
Software | CANN | RUNTIME | AISW_CANN_Runtime_034 | kernel task发送失败 | 可能原因为kernel launch发送任务时驱动接口返回错误。 | ['1. 检查参数是否正确；', '2. 建议收集CANN应用类日志和NPU日志，联系华为工程师处理；', '3. CANN应用类日志收集参考：', ' https://www.hiascend.com/document/detail/zh/canncommercial/800/developmentguide/maintenref/logreference/logreference_0002.html', '4. 使用msnpureport工具收集NPU日志收集参考：', ' https://www.hiascend.com/document/detail/zh/canncommercial/800/developmentguide/maintenref/logreference/logreference_0024.html']
Software | CANN | RUNTIME | AISW_CANN_Runtime_035 | ffts+ task初始化失败 | ffts+ kernel launch时创建的ffts+ task初始化参数错误。 | ['1. 检查参数是否正确；', '2. 建议收集CANN应用类日志和NPU日志，联系华为工程师处理；', '3. CANN应用类日志收集参考：', ' https://www.hiascend.com/document/detail/zh/canncommercial/800/developmentguide/maintenref/logreference/logreference_0002.html', '4. 使用msnpureport工具收集NPU日志收集参考：', ' https://www.hiascend.com/document/detail/zh/canncommercial/800/developmentguide/maintenref/logreference/logreference_0024.html']
Software | CANN | RUNTIME | AISW_CANN_Runtime_036 | ffts+参数拷贝失败 | ffts+ kernel launch等待参数拷贝结果时驱动接口返回错误。 | ['1. 检查参数是否越界；', '2. 建议收集CANN应用类日志和NPU日志，联系华为工程师处理；', '3. CANN应用类日志收集参考：', ' https://www.hiascend.com/document/detail/zh/canncommercial/800/developmentguide/maintenref/logreference/logreference_0002.html', '4. 使用msnpureport工具收集NPU日志收集参考：', ' https://www.hiascend.com/document/detail/zh/canncommercial/800/developmentguide/maintenref/logreference/logreference_0024.html']
Software | CANN | RUNTIME | AISW_CANN_Runtime_037 | ffts+ task发送失败 | 可能原因为ffts+ kernel launch发送任务时驱动接口返回错误。 | ['1. 检查参数是否正确；', '2. 建议收集CANN应用类日志和NPU日志，联系华为工程师处理；', '3. CANN应用类日志收集参考：', ' https://www.hiascend.com/document/detail/zh/canncommercial/800/developmentguide/maintenref/logreference/logreference_0002.html', '4. 使用msnpureport工具收集NPU日志收集参考：', ' https://www.hiascend.com/document/detail/zh/canncommercial/800/developmentguide/maintenref/logreference/logreference_0024.html']
Software | CANN | RUNTIME | AISW_CANN_Runtime_038 | stars task发送失败 | 可能原因为stars kernel launch发送任务时驱动接口返回错误。 | ['1. 检查参数是否正确；', '2. 建议收集CANN应用类日志和NPU日志，联系华为工程师处理；', '3. CANN应用类日志收集参考：', ' https://www.hiascend.com/document/detail/zh/canncommercial/800/developmentguide/maintenref/logreference/logreference_0002.html', '4. 使用msnpureport工具收集NPU日志收集参考：', ' https://www.hiascend.com/document/detail/zh/canncommercial/800/developmentguide/maintenref/logreference/logreference_0024.html']
Software/Hardware | CANN | RUNTIME | AISW_CANN_Runtime_039 | Memcpy异步拷贝算子执行报错 | Memcpy异步拷贝算子执行报错，可能计算溢出、拷贝地址错误、多P任务时进程退出等。 | ["1. 通过msnpureport收集device日志，并搜索关键字 'last_cqe_status'；", '2. 通过last_cqe_status值计算错误码值，并依据错误码进行相应自查分析；', '3. 若无法解决，请联系华为HCCL开发工程师定位排查，您可以通过https://gitee.com/ascend网站提交issue获取帮助；', '4. Memcpy异步拷贝故障案例：', ' https://www.hiascend.com/document/detail/zh/canncommercial/800/developmentguide/maintenref/troubleshooting/troubleshooting_0066.html']
Software | CANN | RUNTIME | AISW_CANN_Runtime_040 | 提交描述符读取响应错误或SQE中出现非法OPCODE | 提交描述符读取响应错误或SQE中出现非法OPCODE。 | ['1. 建议收集CANN应用类日志和NPU日志，联系华为工程师处理；', '2. CANN应用类日志收集参考：', ' https://www.hiascend.com/document/detail/zh/canncommercial/800/developmentguide/maintenref/logreference/logreference_0002.html', '3. 使用msnpureport工具收集NPU日志收集参考：', ' https://www.hiascend.com/document/detail/zh/canncommercial/800/developmentguide/maintenref/logreference/logreference_0024.html']
Software | CANN | RUNTIME | AISW_CANN_Runtime_041 | SMMU返回Terminate错误 | SMMU返回Terminate错误，缺少页表。 | ['1. 地址错误，使用了未申请地址或者使用时地址已经释放；', '2. 拷贝长度错误，拷贝越界到未申请的地址上；', '3. 进程结束，地址被系统释放，导致错误；']
Software/Hardware | CANN | RUNTIME | AISW_CANN_Runtime_042 | TLBI | 在搬运过程中匹配到TLBI。 | ['1. 建议收集CANN应用类日志和NPU日志，联系华为工程师处理；', '2. CANN应用类日志收集参考：', ' https://www.hiascend.com/document/detail/zh/canncommercial/800/developmentguide/maintenref/logreference/logreference_0002.html', '3. 使用msnpureport工具收集NPU日志收集参考：', ' https://www.hiascend.com/document/detail/zh/canncommercial/800/developmentguide/maintenref/logreference/logreference_0024.html']
Software | CANN | RUNTIME | AISW_CANN_Runtime_043 | 使用非安全属性访问安全DDR空间 | 使用非安全属性访问安全DDR空间。 | ['1. 建议收集CANN应用类日志和NPU日志，联系华为工程师处理；', '2. CANN应用类日志收集参考：', ' https://www.hiascend.com/document/detail/zh/canncommercial/800/developmentguide/maintenref/logreference/logreference_0002.html', '3. 使用msnpureport工具收集NPU日志收集参考：', ' https://www.hiascend.com/document/detail/zh/canncommercial/800/developmentguide/maintenref/logreference/logreference_0024.html']
Software/Hardware | CANN | RUNTIME | AISW_CANN_Runtime_044 | SDMAM下发的搬运地址在DAW没有映射 | SDMAM下发的搬运地址在DAW没有映射。 | ['1. 建议收集CANN应用类日志和NPU日志，联系华为工程师处理；', '2. CANN应用类日志收集参考：', ' https://www.hiascend.com/document/detail/zh/canncommercial/800/developmentguide/maintenref/logreference/logreference_0002.html', '3. 使用msnpureport工具收集NPU日志收集参考：', ' https://www.hiascend.com/document/detail/zh/canncommercial/800/developmentguide/maintenref/logreference/logreference_0024.html']
Software | CANN | RUNTIME | AISW_CANN_Runtime_045 | 操作类型错误 | 操作类型错误。 | ['1. 建议收集CANN应用类日志和NPU日志，联系华为工程师处理；', '2. CANN应用类日志收集参考：', ' https://www.hiascend.com/document/detail/zh/canncommercial/800/developmentguide/maintenref/logreference/logreference_0002.html', '3. 使用msnpureport工具收集NPU日志收集参考：', ' https://www.hiascend.com/document/detail/zh/canncommercial/800/developmentguide/maintenref/logreference/logreference_0024.html']
Software/Hardware | CANN | RUNTIME | AISW_CANN_Runtime_046 | SDMAA搬运过程中出现DDRC错误 | SDMAA搬运过程中出现DDRC错误。 | ['1. 建议收集CANN应用类日志和NPU日志，联系华为工程师处理；', '2. CANN应用类日志收集参考：', ' https://www.hiascend.com/document/detail/zh/canncommercial/800/developmentguide/maintenref/logreference/logreference_0002.html', '3. 使用msnpureport工具收集NPU日志收集参考：', ' https://www.hiascend.com/document/detail/zh/canncommercial/800/developmentguide/maintenref/logreference/logreference_0024.html']
Software/Hardware | CANN | RUNTIME | AISW_CANN_Runtime_047 | SDMAA搬运过程中出现ECC错误 | SDMAA搬运过程中出现ECC错误。 | ['1. 建议收集CANN应用类日志和NPU日志，联系华为工程师处理；', '2. CANN应用类日志收集参考：', ' https://www.hiascend.com/document/detail/zh/canncommercial/800/developmentguide/maintenref/logreference/logreference_0002.html', '3. 使用msnpureport工具收集NPU日志收集参考：', ' https://www.hiascend.com/document/detail/zh/canncommercial/800/developmentguide/maintenref/logreference/logreference_0024.html']
Software/Hardware | CANN | RUNTIME | AISW_CANN_Runtime_048 | SDMAA搬运过程中出现COMPERR | SDMAA搬运过程中出现COMPERR。 | ['1. 拷贝数据错误，仅HCCL使用，一般是算子溢出，或者即将溢出出现了拷贝报错；通过开启溢出dump功能进行检测定位，发现溢出问题按照算子溢出进行深入定位；', '2. 如果通过算子溢出未定位到故障原因，则使用普通dump功能进行精度比对，进行网络精度分析；', '3. 如果仍然存在问题，需要联系华为HCCL开发工程师定位排查，您可以通过https://gitee.com/ascend网站提交issue获取帮助；']
Software/Hardware | CANN | RUNTIME | AISW_CANN_Runtime_049 | SDMAA搬运过程中出现COMPDATAERR | SDMAA搬运过程中出现COMPDATAERR。 | ['1. 拷贝数据错误，仅HCCL使用，一般是算子溢出，或者即将溢出出现了拷贝报错；通过开启溢出dump功能进行检测定位，发现溢出问题按照算子溢出进行深入定位；', '2. 如果通过算子溢出未定位到故障原因，则使用普通dump功能进行精度比对，进行网络精度分析；', '3. 如果仍然存在问题，需要联系华为HCCL开发工程师定位排查，您可以通过https://gitee.com/ascend网站提交issue获取帮助；']
Software | CANN | RUNTIME | AISW_CANN_Runtime_053 | ffts+ task执行失败 | ffts+ 子任务执行失败。 | ['1. 请查阅plog日志, 根据err_type可以获得任务失败类型；', '2. 如无法解决，联系华为开发工程师定位排查；']
Software | CANN | RUNTIME | AISW_CANN_Runtime_054 | Runtime申请内存失败 | 物理内存不足。 | ['1. 对比各组件申请内存量，查看是哪个组件申请的内存过多，并减少内存使用；', '2. 如果无法解决，请联系华为工程师处理；']
Software/Hardware | NPU | DRIVER | AISW_CANN_Runtime_055 | device心跳丢失/系统挂死 | device心跳丢失/系统挂死。 | ['1. 执行npu-smi info检查芯片是否在位；', '2. 建议复位重启SOC，可参考如下命令进行复位（$i为指定设备ID)：', ' npu-smi set -t reset -i $i -c 0', '3. 如果复位无法解决，建议使用msnpureport工具收集NPU日志，登录IBMC收集IBMC日志，收集OS的message和dmesg，联系华为工程师处理；']
Software | CANN | RUNTIME/DRV | AISW_CANN_Runtime_Drv_001 | GetNext超时-MBuf驱动入队地址非法 | 驱动入队地址非法。 | ['1. 建议收集CANN应用类日志和NPU日志，联系华为工程师处理，您可以通过https://gitee.com/ascend网站提交issue获取帮助；', '2. CANN应用类日志收集参考：', ' https://www.hiascend.com/document/detail/zh/canncommercial/800/developmentguide/maintenref/logreference/logreference_0002.html', '3. 使用msnpureport工具收集NPU日志收集参考：', ' https://www.hiascend.com/document/detail/zh/canncommercial/800/developmentguide/maintenref/logreference/logreference_0024.html']
Software/Hardware | CANN | RUNTIME/DRV | AISW_CANN_Runtime_Drv_002 | GetNext超时-HDC通道断链 | HDC通道断链导致Host数据发送异常。 | ['1. 建议收集CANN应用类日志和NPU日志，联系华为工程师处理，您可以通过https://gitee.com/ascend网站提交issue获取帮助；', '2. CANN应用类日志收集参考：', ' https://www.hiascend.com/document/detail/zh/canncommercial/800/developmentguide/maintenref/logreference/logreference_0002.html', '3. 使用msnpureport工具收集NPU日志收集参考：', ' https://www.hiascend.com/document/detail/zh/canncommercial/800/developmentguide/maintenref/logreference/logreference_0024.html']
Software/Hardware | CANN | RUNTIME/DRV | AISW_CANN_Runtime_Drv_004 | GetNext超时-Device侧CP进程异常 | Device侧CP进程异常导致H2D拷贝失败。 | ['1. 建议收集CANN应用类日志和NPU日志，联系华为工程师处理，您可以通过https://gitee.com/ascend网站提交issue获取帮助；', '2. CANN应用类日志收集参考：', ' https://www.hiascend.com/document/detail/zh/canncommercial/800/developmentguide/maintenref/logreference/logreference_0002.html', '3. 使用msnpureport工具收集NPU日志收集参考：', ' https://www.hiascend.com/document/detail/zh/canncommercial/800/developmentguide/maintenref/logreference/logreference_0024.html']
Software/Hardware | CANN | RUNTIME/DRV | AISW_CANN_Runtime_Drv_005 | GetNext超时-MBuf内存溢出 | MBuf内存溢出。 | ['1. 针对内存不足情况，可以参考以下步骤处理：', ' a.检查环境上业务同步执行情况，关闭其他暂无关业务；', ' b.检查脚本中内存申请设置，确认是否batch_size等参数过大导致内存申请失败，可适当调整参数；']
Software/Hardware | CANN | RUNTIME/DRV | AISW_CANN_Runtime_Drv_007 | GetNext超时-Device侧驱动出队失败 | Device侧驱动出队失败。 | ['1. 检查训练模型的输入数据集是否正常生成以及传输是否稳定；', '2. 检查host侧预处理过程处理逻辑是否存在耗时较大情况：', ' a.数据集正常情况下，getnext超时后aicpu记录的出队/入队统计中enqueue数量较少或者lastEnqueueTime时间比较大说明预处理阶段耗时大；', ' b.如果确认预处理阶段耗时较久，可通过OpExecuteTimeOut接口修改算子超时时间更长（默认超时时间28s）；']
Software/Hardware | CANN | RUNTIME/DRV | AISW_CANN_Runtime_Drv_008 | GetNext算子超时 | GetNext算子执行超时。 | ['1. 检查训练模型的输入数据集是否正常生成以及传输是否稳定；', '2. 检查host侧预处理过程处理逻辑是否存在耗时较大情况：', ' a. 数据集正常情况下，getnext超时后aicpu记录的出队/入队统计中enqueue数量较少或者lastEnqueueTime时间比较大说明预处理阶段耗时大；', ' b. 如果确认预处理阶段耗时较久，可通过OpExecuteTimeOut接口修改算子超时时间更长（默认超时时间28s）；']
User | CANN | AICPU | AISW_CANN_AICPU_01 | AICPU任务生成失败 | 节点信息错误或GE接口交互问题。 | ['1. 算子可能不支持，升级最新算子包，或需要联系工程师处理；']
User | CANN | AICPU | AISW_CANN_AICPU_02 | AICPU图优化失败 | 算子优化或GE接口交互问题。 | ['1. 需要联系工程师处理；']
User | CANN | AICPU | AISW_CANN_AICPU_03 | 算子信息库初始化失败 | 无法访问算子信息库（权限不足或内容有问题）。 | ['1. 算子信息库错误或者权限问题，需要联系工程师处理；']
Software | CANN | AICPU | AISW_CANN_AICPU_04 | 模型加载失败 | a.模型状态不符合，加载失败；b.加载模型Stream失败。 | ['1. 重新拉起业务，或需要联系工程师处理；']
Software | CANN | AICPU | AISW_CANN_AICPU_05 | 模型加载队列订阅失败 | a.队列订阅失败；b.队列去订阅失败。 | ['1. 重新拉起业务，或需要联系工程师处理；']
Software | CANN | AICPU | AISW_CANN_AICPU_06 | 模型执行失败 | 可能原因如下： a. 满到非满事件未上报； b. 事件调度模块异常； c. ModelDequeue失败； d. 空到非空事件未上报； e. ModelEndGraph失败； f. 初始化EventWaitManager失败； g. 事件发布失败； h. ModelZeroCpy失败； i. ModelRecord失败； j. ModelWait失败； k. ModelPrepareOut失败； l. ModelWaitEndGraph失败。 | ['1. 重新拉起业务，或需要联系工程师处理；']
Software | CANN | AICPU | AISW_CANN_AICPU_07 | 模型执行超时 | 模型运行时间超过设定的时间（默认180s）。 | ['1. 重新拉起业务，或需要联系工程师处理；']
Software/User | CANN | AICPU | AISW_CANN_AICPU_08 | AICPU算子任务输入参数错误 | 可能原因如下： a. 输入参数校验出错（包括shape，取值，数据类型，format等）； b. 异步算子访问队列失败； c. 算子执行出错（内部计算逻辑出错）； d. 涉及内存操作的算子，内存分配/释放/访问失败。 | ['1. 重新拉起业务，或需要联系工程师处理；']
Software/User | CANN | AICPU | AISW_CANN_AICPU_13 | 算子任务执行超时 | AICPU算子运算时间超过设定的时间（默认28s）。 | ['1. 重新拉起业务，设置更大的超时时间，或需要联系工程师处理；']
Software | CANN | TSD | AISW_CANN_TSD_01 | 子进程拉起故障 | 资源不足或OS访问异常。 | ['1. 重新拉起业务；']
Software | CANN | TSD | AISW_CANN_TSD_03 | 子进程关闭故障 | 资源不足或OS访问异常。 | ['1. 重新拉起业务；']
Software | CANN | TSD | AISW_CANN_TSD_04 | HDC链接中断 | HDC通道异常,或者acipu进程退出。 | ['1. 重新拉起业务；']
Software | CANN | TSD | AISW_CANN_TSD_05 | TSD OPEN失败 | a.算子包加载失败；b.HDC连接创建失败；c.AICPU/HCCP子进程拉起失败。 | ['1. 重新拉起业务；']
Software | CANN | TSD | AISW_CANN_TSD_06 | TSD进程运行故障 | 资源不足或进程异常。 | ['1. 如果一直故障，需要联系工程师处理；']
Software | CANN | DVPP | AISW_CANN_DVPP_OP_001 | aclDvpp算子参数中有空指针 | CANN API接口输入参数中存在空指针。 | ['1. 检查CANN API接口输入参数是否正确；']
Software | CANN | DVPP | AISW_CANN_DVPP_OP_002 | aclDvpp算子参数异常 | CANN API接口输入参数中存在不合法参数。 | ['1. 检查CANN API接口输入参数是否正确；']
Software | CANN | DVPP | AISW_CANN_DVPP_OP_003 | 未调用aclDvppInit接口进行初始化 | 未调用aclDvppInit接口进行初始化。 | ['1. 调用aclDvppInit接口进行初始化；']
Software | CANN | DVPP | AISW_CANN_DVPP_OP_004 | aclDvpp算子不支持 | aclDvpp算子不支持。 | ['1. 检查所用版本是否支持CANN API；']
Software | CANN | DVPP | AISW_CANN_DVPP_OP_005 | aclDvpp算子内部异常 | 系统内部错误，如调用内部函数执行操作失败。 | ['1. 查看日志明确处理方法；']
Software | CANN | DVPP | AISW_CANN_DVPP_OP_006 | aclDvpp算子内部出现空指针异常 | 系统内部错误，如资源耗尽导致创建操作句柄失败。 | ['1. 查看日志明确处理方法；']
Software | CANN | DVPP | AISW_CANN_DVPP_PNGD_001 | PNGD模块通道ID超出合法范围 | PNG解码接口hi_mpi_pngd_xxx接口输入参数异常。 | ['1. 检查hi_mpi_pngd_xxx接口输入参数是否正确；']
Software | CANN | DVPP | AISW_CANN_DVPP_PNGD_002 | PNGD模块接口参数超出合法范围 | PNG解码接口hi_mpi_pngd_xxx接口输入参数异常。 | ['1. 检查hi_mpi_pngd_xxx接口输入参数是否正确；']
Software | CANN | DVPP | AISW_CANN_DVPP_PNGD_003 | PNGD模块创建已经存在的通道 | PNG解码接口hi_mpi_pngd_xxx接口输入参数异常。 | ['1. 检查hi_mpi_pngd_xxx接口输入参数是否正确；']
Software | CANN | DVPP | AISW_CANN_DVPP_PNGD_004 | PNGD模块通道未创建或已销毁 | PNG解码接口hi_mpi_pngd_xxx接口输入参数异常。 | ['1. 检查hi_mpi_pngd_xxx接口输入参数是否正确；']
Software | CANN | DVPP | AISW_CANN_DVPP_PNGD_005 | PNGD模块接口参数中有空指针 | PNG解码接口hi_mpi_pngd_xxx接口输入参数异常。 | ['1. 检查hi_mpi_pngd_xxx接口输入参数是否正确；']
Software | CANN | DVPP | AISW_CANN_DVPP_PNGD_006 | PNGD模块不支持的参数或者功能 | PNG解码接口hi_mpi_pngd_xxx接口输入参数异常。 | ['1. 检查hi_mpi_pngd_xxx接口所在版本是否支持；']
Software | CANN | DVPP | AISW_CANN_DVPP_PNGD_007 | PNGD模块不允许的操作 | PNG解码接口hi_mpi_pngd_xxx接口输入参数异常。 | ['1. 查看日志明确处理方法；']
Software | CANN | DVPP | AISW_CANN_DVPP_PNGD_008 | PNGD模块申请内存失败 | PNG解码接口hi_mpi_pngd_xxx接口输入参数异常。 | ['1. 排查系统内存是否耗尽；']
Software | CANN | DVPP | AISW_CANN_DVPP_PNGD_009 | PNGD模块内部缓冲区中数据满 | png解码接口hi_mpi_pngd_send_stream接口使用异常。 | ['1. 检查hi_mpi_pngd_get_image_data接口调用是否太慢；', '2. 检查hi_mpi_pngd_send_stream接口调用是否太快；']
Software | CANN | DVPP | AISW_CANN_DVPP_PNGD_010 | PNGD模块依赖的模块没有加载或初始化 | 系统内部错误：a.HDC通道未初始化成功，比如调用hi_mpi_sys_init失败；b.打开pngd设备失败；c.获取device id失败；d.内部其他错误，如状态异常。 | ['1. 查看日志明确处理方法；']
Software | CANN | DVPP | AISW_CANN_DVPP_PNGD_011 | PNGD模块接口输入内存地址错误 | PNG解码接口hi_mpi_pngd_send_stream接口输入参数中地址成员不合法。 | ['1. 检查hi_mpi_pngd_send_stream接口传入的参数中地址；']
Software | CANN | DVPP | AISW_CANN_DVPP_PNGD_012 | PNGD模块内部系统错误 | 系统内部错误，如资源耗尽导致创建pngd句柄。 | ['1. 查看日志明确处理方法；']
Software | CANN | DVPP | AISW_CANN_DVPP_SYS_001 | 媒体SYS模块接口参数设置无效 | 媒体公共hi_mpi_sys_xx/hi_mpi_dvpp_xx接口输入参数异常。 | ['1. 检查hi_mpi_sys_xx/hi_mpi_dvpp_xx接口输入参数是否正确；']
Software | CANN | DVPP | AISW_CANN_DVPP_SYS_002 | 媒体SYS模块资源已存在 | 媒体公共hi_mpi_dvpp_epoll_ctl接口添加输入的fd已存在。 | ['1. 检查hi_mpi_dvpp_epoll_ctl接口添加输入的fd是否已存在；']
Software | CANN | DVPP | AISW_CANN_DVPP_SYS_003 | 媒体SYS模块资源不存在 | 媒体公共hi_mpi_dvpp_epoll_ctl接口删除输入的fd不存在。 | ['1. 检查hi_mpi_dvpp_epoll_ctl接口删除输入的fd是否已被删除；']
Software | CANN | DVPP | AISW_CANN_DVPP_SYS_004 | 媒体SYS模块接口输入空指针错误 | 媒体公共hi_mpi_sys_xx/hi_mpi_dvpp_xx接口输入参数有空指针。 | ['1. 检查hi_mpi_sys_xx/hi_mpi_dvpp_xx接口输入参数是否正确；']
Software | CANN | DVPP | AISW_CANN_DVPP_SYS_005 | 媒体SYS模块不支持的功能 | 媒体公共hi_mpi_sys_xx/hi_mpi_dvpp_xx接口或输入参数是不支持的功能。 | ['1. 阅读对外资料，检查hi_mpi_sys_xx/hi_mpi_dvpp_xx接口或输入参数是否是不支持的功能；']
Software | CANN | DVPP | AISW_CANN_DVPP_SYS_006 | 媒体SYS模块内存申请失败 | 媒体公共hi_mpi_sys_xx/hi_mpi_dvpp_xx接口内申请内存失败。 | ['1. 排查系统内存是否耗尽；']
Software | CANN | DVPP | AISW_CANN_DVPP_SYS_007 | 媒体SYS模块系统控制属性未配置 | 媒体公共hi_mpi_sys_xx/hi_mpi_dvpp_xx接口依赖的模块没有加载或初始化。 | ['1. 检查系统依赖的模块是否已正常初始化；']
Software | CANN | DVPP | AISW_CANN_DVPP_SYS_008 | 媒体SYS模块系统忙 | 媒体公共hi_mpi_sys_xx/hi_mpi_dvpp_xx接口系统内部忙。 | ['1. 查看日志明确处理方法；']
Software | CANN | DVPP | AISW_CANN_DVPP_SYS_009 | 媒体SYS模块内部系统错误 | 媒体公共hi_mpi_sys_xx/hi_mpi_dvpp_xx接口系统内部错误。 | ['1. 查看日志明确处理方法；']
Software | CANN | DVPP | AISW_CANN_DVPP_SYS_010 | DVPP接口内部HDC通信异常 | a.系统内部发送HDC消息失败；b.系统内部接收HDC消息失败。 | ['1. HDC排查原因；']
Software | CANN | DVPP | AISW_CANN_DVPP_VDEC_001 | VDEC模块通道ID超出合法范围 | 视频解码接口hi_mpi_vdec_xxx接口输入参数异常。 | ['1. 检查hi_mpi_vdec_xxx接口输入参数是否正确；']
Software | CANN | DVPP | AISW_CANN_DVPP_VDEC_002 | VDEC模块接口参数超出合法范围 | 视频解码接口hi_mpi_vdec_xxx接口输入参数异常。 | ['1. 检查hi_mpi_vdec_xxx接口输入参数是否正确；']
Software | CANN | DVPP | AISW_CANN_DVPP_VDEC_003 | VDEC模块创建已经存在的通道 | 视频解码接口hi_mpi_vdec_xxx接口输入参数异常。 | ['1. 检查hi_mpi_vdec_xxx接口输入参数是否正确；']
Software | CANN | DVPP | AISW_CANN_DVPP_VDEC_004 | VDEC模块通道未创建或已销毁 | 视频解码接口hi_mpi_vdec_xxx接口输入参数异常。 | ['1. 检查hi_mpi_vdec_xxx接口输入参数是否正确；']
Software | CANN | DVPP | AISW_CANN_DVPP_VDEC_005 | VDEC模块接口参数中有空指针 | 视频解码接口hi_mpi_vdec_xxx接口输入参数异常。 | ['1. 检查hi_mpi_vdec_xxx接口输入参数是否正确；']
Software | CANN | DVPP | AISW_CANN_DVPP_VDEC_006 | VDEC模块不支持的参数或者功能 | 视频解码接口hi_mpi_vdec_xxx接口输入参数异常。 | ['1. 检查hi_mpi_vdec_xxx接口输入参数是否正确；']
Software | CANN | DVPP | AISW_CANN_DVPP_VDEC_007 | VDEC模块不允许的操作 | 视频解码接口hi_mpi_vdec_xxx接口输入参数异常。 | ['1. 检查hi_mpi_vdec_xxx接口调用顺序；']
Software | CANN | DVPP | AISW_CANN_DVPP_VDEC_008 | VDEC模块申请内存失败 | 视频解码接口hi_mpi_vdec_xxx接口输入参数异常。 | ['1. 排查系统内存是否耗尽；']
Software | CANN | DVPP | AISW_CANN_DVPP_VDEC_009 | VDEC模块内部缓冲区中数据满 | 视频解码接口hi_mpi_vdec_send_stream接口使用异常。 | ['1. 检查hi_mpi_vdec_get_frame接口调用是否太慢或者hi_mpi_vdec_send_stream接口调用是否太快；']
Software | CANN | DVPP | AISW_CANN_DVPP_VDEC_010 | VDEC模块依赖的模块没有加载或初始化 | 系统内部错误： 1、HDC通道未初始化成功，比如调用hi_mpi_sys_init失败； 2、内部的tlv节点数目超过阈值； 3、获取device id失败； 4、内部其他错误，如初始化资源失败。 | ['1. 查看日志明确处理方法；']
Software | CANN | DVPP | AISW_CANN_DVPP_VDEC_011 | VDEC模块接口输入内存地址错误 | 视频解码接口hi_mpi_vdec_send_stream接口输入参数中地址成员不合法。 | ['1. 检查hi_mpi_vdec_send_stream接口传入的参数中地址；']
Software | CANN | DVPP | AISW_CANN_DVPP_VDEC_012 | VDEC模块系统忙 | 系统内部错误：a.销毁通道同时，通道还在使用；b.复位通道同时，通道还在使用；c.内部其他错误，对通道异常操作。 | ['1. 查看日志明确处理方法；']
Software | CANN | DVPP | AISW_CANN_DVPP_VDEC_013 | VDEC模块内部系统错误 | 视频解码接口hi_mpi_vdec_xxx接口输入参数异常。 | ['1. 查看日志明确处理方法；']
Software | CANN | DVPP | AISW_CANN_DVPP_VDEC_014 | VDEC模块输入码流异常 | 视频解码用户输入码流异常。 | ['1. 排查输入码流是否异常；']
Software | CANN | DVPP | AISW_CANN_DVPP_VENC_001 | VENC模块通道ID超出合法范围 | 视频/图片编码接口hi_mpi_venc_xxx接口输入通道ID超出合法范围。 | ['1. 检查hi_mpi_venc_xxx接口输入通道ID是否在合法范围；']
Software | CANN | DVPP | AISW_CANN_DVPP_VENC_002 | VENC模块接口参数超出合法范围 | 视频/图片编码接口hi_mpi_venc_xxx接口输入参数超出合法范围。 | ['1. 检查hi_mpi_venc_xxx接口输入参数超出合法范围；']
Software | CANN | DVPP | AISW_CANN_DVPP_VENC_003 | VENC模块创建已存在的设备、通道或者资源 | 视频/图片编码接口hi_mpi_venc_create_chn接口输入通道已被创建。 | ['1. 检查hi_mpi_venc_create_chn接口输入通道是否已被创建；']
Software | CANN | DVPP | AISW_CANN_DVPP_VENC_004 | VENC模块销毁不存在的设备、通道或者资源 | 视频/图片编码接口hi_mpi_venc_xxx接口输入通道未创建或已被销毁。 | ['1. 检查hi_mpi_venc_xxx接口输入通道是否未创建或已被销毁；']
Software | CANN | DVPP | AISW_CANN_DVPP_VENC_005 | VENC模块接口参数中有空指针 | 视频/图片编码接口hi_mpi_venc_xxx接口输入参数有空指针。 | ['1. 检查hi_mpi_venc_xxx接口输入参数是否有空指针；']
Software | CANN | DVPP | AISW_CANN_DVPP_VENC_006 | VENC模块不支持的参数或者功能 | 视频/图片编码接口hi_mpi_venc_xxx接口或输入参数是不支持的功能。 | ['1. 阅读对外资料，检查hi_mpi_venc_xxx接口或输入参数是否是不支持的功能；']
Software | CANN | DVPP | AISW_CANN_DVPP_VENC_007 | VENC模块不允许的操作 | 视频/图片编码接口hi_mpi_venc_xxx接口使用时机或顺序不符合约束条件。 | ['1. 阅读对外资料，检查hi_mpi_venc_xxx接口使用时机或顺序是否不符合约束条件；']
Software | CANN | DVPP | AISW_CANN_DVPP_VENC_008 | VENC模块申请内存失败 | 视频/图片编码接口hi_mpi_venc_xxx接口内申请内存失败。 | ['1. 排查系统内存是否耗尽；']
Software | CANN | DVPP | AISW_CANN_DVPP_VENC_009 | VENC模块分配缓存失败 | 视频/图片编码接口hi_mpi_venc_send_frame/hi_mpi_venc_send_jpege_frame接口频繁送入帧导致缓存区满。 | ['1. 检查hi_mpi_venc_send_frame/hi_mpi_venc_send_jpege_frame接口是否送入帧太快；']
Software | CANN | DVPP | AISW_CANN_DVPP_VENC_010 | VENC模块内部缓冲区中无数据 | 视频/图片编码接口hi_mpi_venc_get_stream接口获取缓冲区无数据。 | ['1. 检查hi_mpi_venc_get_stream接口获取数据时是否有送入帧编码；']
Software | CANN | DVPP | AISW_CANN_DVPP_VENC_011 | VENC模块依赖的模块没有加载或初始化 | 视频/图片编码接口hi_mpi_venc_xxx接口依赖的模块没有加载或初始化。 | ['1. 检查venc依赖的ko是否都已加载；']
Software | CANN | DVPP | AISW_CANN_DVPP_VENC_012 | VENC模块接口输入内存地址错误 | 视频/图片编码接口hi_mpi_venc_xxx接口输入内存地址错误。 | ['1. 检查hi_mpi_venc_xxx接口输入内存地址是否被释放或者申请长度不匹配；']
Software | CANN | DVPP | AISW_CANN_DVPP_VENC_013 | VENC模块系统忙 | 视频/图片编码接口hi_mpi_venc_xxx接口内部系统忙。 | ['1. 查看日志明确处理方法；']
Software | CANN | DVPP | AISW_CANN_DVPP_VENC_014 | VENC模块内部系统错误 | 视频/图片编码接口hi_mpi_venc_xxx接口内部系统错误。 | ['1. 查看日志明确处理方法；']
Software | CANN | DVPP | AISW_CANN_DVPP_VPC_001 | VPC模块通道 ID 超出合法范围 | 图像处理接口hi_mpi_vpc_xxx接口输入参数异常。 | ['1. 检查hi_mpi_vpc_xxx接口输入参数是否正确；']
Software | CANN | DVPP | AISW_CANN_DVPP_VPC_002 | VPC模块接口参数超出合法范围 | 图像处理接口hi_mpi_vpc_xxx接口输入参数异常。 | ['1. 检查hi_mpi_vpc_xxx接口输入参数是否正确；']
Software | CANN | DVPP | AISW_CANN_DVPP_VPC_003 | VPC模块创建已经存在的通道 | 图像处理接口hi_mpi_vpc_xxx接口输入参数异常。 | ['1. 检查hi_mpi_vpc_xxx接口输入参数是否正确；']
Software | CANN | DVPP | AISW_CANN_DVPP_VPC_004 | VPC模块通道未创建或已销毁 | 图像处理接口hi_mpi_vpc_xxx接口输入参数异常。 | ['1. 检查hi_mpi_vpc_xxx接口输入参数是否正确；']
Software | CANN | DVPP | AISW_CANN_DVPP_VPC_005 | VPC模块接口参数中有空指针 | 图像处理接口hi_mpi_vpc_xxx接口输入参数异常。 | ['1. 检查hi_mpi_vpc_xxx接口输入参数是否正确；']
Software | CANN | DVPP | AISW_CANN_DVPP_VPC_006 | VPC模块不支持的参数或者功能 | 图像处理接口hi_mpi_vpc_xxx接口输入参数异常。 | ['1. 检查hi_mpi_vpc_xxx接口输入参数是否正确；']
Software | CANN | DVPP | AISW_CANN_DVPP_VPC_007 | VPC模块不允许的操作 | 图像处理接口hi_mpi_vpc_xxx接口输入参数异常。 | ['1. 检查hi_mpi_vpc_xxx接口输入参数是否正确；']
Software | CANN | DVPP | AISW_CANN_DVPP_VPC_008 | VPC模块内存申请失败 | 内存申请失败。 | ['1. 排查内存是否耗尽，释放部分已使用的内存；']
Software | CANN | DVPP | AISW_CANN_DVPP_VPC_009 | VPC模块内部缓存分配失败 | 内存申请失败。 | ['1. 排查内存是否耗尽，释放部分已使用的内存；']
Software | CANN | DVPP | AISW_CANN_DVPP_VPC_010 | VPC模块内部缓冲区中无数据 | hi_mpi_vpc_get_process_result接口在超时时间内，无法获取到结果。 | ['1. 超时时间设置大一些，或者设置为阻塞模式；']
Software | CANN | DVPP | AISW_CANN_DVPP_VPC_011 | VPC模块内部缓冲区中数据满 | 图像处理接口hi_mpi_vpc_xxx接口下发任务被反压。 | ['1. 及时调用hi_mpi_vpc_get_process_result取出数据，释放内部缓存；']
Software | CANN | DVPP | AISW_CANN_DVPP_VPC_012 | VPC模块依赖的模块没有加载或初始化 | 使用图像处理接口之前，未作系统初始化，或者初始化失败。 | ['1. 检查调用hi_mpi_sys_inti接口是否执行成功；']
Software | CANN | DVPP | AISW_CANN_DVPP_VPC_013 | VPC模块接口输入内存地址错误 | 图像处理接口hi_mpi_vpc_xxx接口输入参数异常。 | ['1. 排查输入内存是否有效；']
Software | CANN | DVPP | AISW_CANN_DVPP_VPC_014 | VPC模块系统忙 | 系统正忙。 | ['1. 检查是否正在尝试改变正在使用中的通道的状态；']
Software | CANN | DVPP | AISW_CANN_DVPP_VPC_015 | VPC模块内部系统错误 | 内部错误。 | ['1. 请联系海思开发人员定位；']
Network | Switch | Chip | Comp_Switch_L1_01 | 转发引擎整体功能失效 | 转发芯片内部致命故障。 | ['1. 请联系华为工程师处理；']
Network | Switch | Chip | Comp_Switch_L1_02 | 转发引擎端口功能失效 | 转发芯片端口失效故障：L1<-->CPU。 | ['1. 请联系华为工程师处理；']
Network | Switch | Chip | Comp_Switch_L1_03 | 转发引擎端口功能失效 | 转发芯片端口失效故障：L1<-->NPU。 | ['1. 请联系华为工程师处理；']
Network | Switch | Chip | Comp_Switch_L1_04 | 转发引擎端口功能失效 | 转发芯片端口失效故障：L1<-->L2。 | ['1. 请联系华为工程师处理；']
Network | Switch | Chip | Comp_Switch_L1_05 | 转发引擎端口功能失效 | 转发芯片端口失效故障：L1<-->CPU。 | ['1. 请联系华为工程师处理；']
Network | Switch | Chip | Comp_Switch_L1_06 | 转发引擎端口功能失效 | 转发芯片端口失效故障：L1<-->NPU。 | ['1. 请联系华为工程师处理；']
Network | Switch | Chip | Comp_Switch_L1_07 | 转发引擎端口功能失效 | 转发芯片端口失效故障：L1<-->L2。 | ['1. 请联系华为工程师处理；']
Network | Switch | Chip | Comp_Switch_L1_09 | 转发引擎整体功能失效 | 转发芯片转发寄存器不稳定。 | ['1. 请联系华为工程师处理；']
Network | Switch | Chip | Comp_Switch_L1_10 | 转发引擎模块功能失效 | LANSWITCH芯片不稳定。 | ['1. 请联系华为工程师处理；']
Network | Switch | Chip | Comp_Switch_L1_11 | 转发引擎端口功能失效 | 转发芯片端口非法报文故障 L1<-->CPU。 | ['1. 请联系华为工程师处理；']
Network | Switch | Chip | Comp_Switch_L1_12 | 转发引擎端口功能失效 | 转发芯片端口非法报文故障 L1<-->NPU。 | ['1. 请联系华为工程师处理；']
Network | Switch | Chip | Comp_Switch_L1_13 | 转发引擎端口功能失效 | 转发芯片端口非法报文故障 L1<-->L2。 | ['1. 请联系华为工程师处理；']
Network | Switch | Chip | Comp_Switch_L1_14 | 转发引擎局部功能失效 | 转发芯片配置错误告警。 | ['1. 请联系华为工程师处理；']
Network | Switch | Chip | Comp_Switch_L1_15 | 转发引擎局部功能失效 | 端侧故障导致的转发芯片故障。 | ['1. 请联系华为工程师处理；']
Network | Switch | Chip | Comp_Switch_L1_17 | 转发引擎整体功能失效 | 转发芯片PCIE接口故障。 | ['1. 请联系华为工程师处理；']
Network | Switch | Chip | Comp_Switch_L1_18 | 转发芯片端口down故障 | 转发芯片端口down故障 L1<-->CPU。 | ['1. 请联系华为工程师处理；']
Network | Switch | Chip | Comp_Switch_L1_19 | 转发芯片端口down故障 | 转发芯片端口down故障 L1<-->NPU。 | ['1. 请联系华为工程师处理；']
Network | Switch | Chip | Comp_Switch_L1_20 | 转发芯片端口down故障 | 转发芯片端口down故障 L1<-->L2。 | ['1. 请联系华为工程师处理；']
Network | Switch | Chip | Comp_Switch_L1_21 | 转发芯片端口降到1/2 lane故障 | 转发芯片端口降到1/2 lane故障 L1<-->CPU。 | ['1. 请联系华为工程师处理；']
Network | Switch | Chip | Comp_Switch_L1_22 | 转发芯片端口降到1/2 lane故障 | 转发芯片端口降到1/2 lane故障 L1<-->NPU。 | ['1. 请联系华为工程师处理；']
Network | Switch | Chip | Comp_Switch_L1_23 | 转发芯片端口降到1/2 lane故障 | 转发芯片端口降到1/2 lane故障 L1<-->L2。 | ['1. 请联系华为工程师处理；']
Network | Switch | Chip | Comp_Switch_L1_24 | 转发芯片端口降到1/4 lane故障 | 转发芯片端口降到1/4 lane故障 L1<-->CPU。 | ['1. 请联系华为工程师处理；']
Network | Switch | Chip | Comp_Switch_L1_25 | 转发芯片端口降到1/4 lane故障 | 转发芯片端口降到1/4 lane故障 L1<-->NPU。 | ['1. 请联系华为工程师处理；']
Network | Switch | Chip | Comp_Switch_L1_26 | 转发芯片端口降到1/4 lane故障 | 转发芯片端口降到1/4 lane故障 L1<-->L2。 | ['1. 请联系华为工程师处理；']
Network | Switch | Chip | Comp_Switch_L1_27 | 转发引擎模块功能失效 | 转发芯片非转发的模块故障。 | ['1. 请联系华为工程师处理；']
Software | MindX | Device-plugin | AISW_MindX_Device_Plugin_01 | DCMI接口调用失败 | 未正常部署驱动。 | ['1. 调用npu-smi检测驱动是否正常安装；', '2. 若未正常安装，则按照用户手册安装驱动；']
Software | MindX | Device-plugin | AISW_MindX_Device_Plugin_02 | kubelet连接失败 | kubelet.sock未正常映射到容器的/var/lib/kubelet/device-plugins/路径下。 | ['1. 进入device-plugin容器，查看/var/lib/kubelet/device-plugins目录下是否有kubelet.sock文件；', '2. 若没有kubelet.sock文件，检查device-plugin的部署yaml，检查volumes和volumeMounts中device-plugin是否配置正确；']
Software | MindX | Device-plugin | AISW_MindX_Device_Plugin_03 | k8s apiserver连接失败 | 未配置容器的角色权限。 | ['1. 查看device-plugin的部署yaml，检查ClusterRole和ClusterRoleBinding是否配置正确；', '2. 若未正确配置，参考device-plugin安装包中device-plugin-volcano-v{version}.yaml中的配置进行配置；']
Software | MindX | Device-plugin | AISW_MindX_Device_Plugin_05 | DCMI故障订阅失败 | 驱动版本过低、推理场景或加载故障配置文件失败。 | ['1. 请尝试更新最新的驱动版本解决；']
Software | MindX | Device-plugin | AISW_MindX_Device_Plugin_07 | kubelet连接失败 | 宿主机上有多个kubelet.sock，未使用最新的。 | ['1. 检查device-plugin的部署yaml，查看volumes中定义的device-plugin的hostPath路径；', '2. 在hostPath路径中查看是否存在多个kubelet.sock文件；', '3. 若存在多个kubelet.sock文件，保留最新的kubelet.sock；']
Software | MindX | Device-plugin | AISW_MindX_Device_Plugin_08 | pod无法正确挂载NPU相关驱动文件 | Device-plugin没有自动识别docker-runtime，需要安装配套版本的docker-runtime之后，再重启一下Device-plugin。 | ['1. 查看文件/etc/docker/daemon.json，确认runtimes是否已经写成了；', ' "ascend": {', ' "path": "/usr/local/Ascend/Ascend-Docker-Runtime/ascend-docker-runtime",', ' "runtimeArgs": []', ' }', '2. 如果没有，则根据用户手册安装ascend docker runtime；']
Software | MindX | Volcano | AISW_MindX_Volcano_03 | 任务出现出现unexpectedAdmissionError | volcano镜像中的插件so名字和下发volcano时使用的yaml名称不相同。 | ['1. 修改volcano下发yaml中的插件名称与镜像中名称统一，重新下发volcano；']
Software | MindX | Volcano | AISW_MindX_Volcano_10 | 任务调度失败，无法出现pod | 节点无法部署新的NPU任务，下发任务pg状态inqueue没有出现pod。 | ['1. 尝试根据controller的报错调整yaml中的字段内容；']
Software | MindX | Ascend-Docker-Runtime | AISW_MindX_Docker_Runtime_02 | 容器或pod无法正常启动 | runc的属主为非root，或者权限为777之类的高权限，应该为755或750。 | ['1. 进入/usr/bin，检查runc的权限不应该包含可写；']
Software | MindX | NPU-Exporter | AISW_MindX_Npu_Exporter_01 | deviceManager初始化失败 | libdcmi.so文件或其所在目录的权限不正确，需要确保libdcmi.so文件的属主为root或者当前运行用户，并且group和other不能有写权限，同时需要保证其祖先文件夹拥有同样的权限设置。 | ['1. 检查/usr/local/Ascend/driver/lib64/driver/libdcmi.so 和/usr/local/dcmi/libdcmi.so文件的及其父文件夹的权限，确保当前用户没有写权限；']
Software | MindX | NPU-Exporter | AISW_MindX_Npu_Exporter_02 | CRI client初始化失败 | container模式设置错误，导致NPU-Exporter尝试连接错误的sock文件。 | ['1. 检查npu-exporter的配置参数，是docker还是containerd；', '2. 检查k8s的容器启动方式，是否与npu-exporter一致；']
Software | MindX | NPU-Exporter | AISW_MindX_Npu_Exporter_03 | 无法获取网络信息 | hccn_tool工具异常或工具路径为软链接。 | ['1. 检查/usr/local/Ascend/driver/tools/hccn_tool文件是否存在；']
Software | MindIE | MS | AISW_MindIE_MS_HttpServer_01 | Httpserver通信超时 | 等待时间超过设定的时延。 | ['1. 请联系华为工程师处理；']
Software | MindIE | MS | AISW_MindIE_MS_HttpServer_02 | Httpserver内部参数校验出错 | 设置上下文校验模式时出现错误。 | ['1. 请联系华为工程师处理；']
Software | MindIE | MS | AISW_MindIE_MS_HttpServer_03 | Httpserver通信失败 | 通信链路中断。 | ['1. 请联系华为工程师处理；']
Software | MindIE | MS | AISW_MindIE_MS_HttpServer_04 | Httpserver资源受限 | Httpserver连接数达到设定的上限。 | ['1. 请联系华为工程师处理；']
Software | MindIE | MS | AISW_MindIE_MS_HttpServer_05 | Httpserver初始化申请内存失败 | Httpserver初始化时申请内存失败，一般是创建会话或监听器失败。 | ['1. 请联系华为工程师处理；']
Software | MindIE | MS | AISW_MindIE_MS_HttpServer_06 | Httpserver配置文件不存在 | Httpserver内证书/密钥文件缺失。 | ['1. 请联系华为工程师处理；']
Software | MindIE | MS | AISW_MindIE_MS_HttpServer_07 | Httpserver配置项不合法 | Httpserver内添加密钥不合法。 | ['1. 请联系华为工程师处理；']
Software | MindIE | MS | AISW_MindIE_MS_Controller_01 | Controller查询不到请求的资源 | 资源（节点、请求等）未查询到。 | ['1. 请联系华为工程师处理；']
Software | MindIE | MS | AISW_MindIE_MS_Controller_02 | Controller申请内存失败 | Controller组件内出现申请内存失败，可能是系统资源不足导致的创建对象或是线程失败。 | ['1. 请联系华为工程师处理；']
Software | MindIE | MS | AISW_MindIE_MS_Controller_03 | Controller上层调用失败 | 上层调用失败引发的故障日志，具体故障原因参考附近下层日志。 | ['1. 请联系华为工程师处理；']
Software | MindIE | MS | AISW_MindIE_MS_Controller_04 | Controller资源重复操作 | 节点被重复继承或url handler被重复注册。 | ['1. 请联系华为工程师处理；']
Software | MindIE | MS | AISW_MindIE_MS_Controller_05 | Controller输入配置不合法 | 输入的配置文件中某些配置项不存在或不合法。 | ['1. 请联系华为工程师处理；']
Software | MindIE | MS | AISW_MindIE_MS_Controller_06 | Controller捕获异常报错 | 疑似Controller处理Json和String转换时捕获的异常。 | ['1. 请联系华为工程师处理；']
Software | MindIE | MS | AISW_MindIE_MS_Controller_07 | Controller内部参数校验出错 | 返回的response校验失败或是一些空值异常。 | ['1. 请联系华为工程师处理；']
Software | MindIE | MS | AISW_MindIE_MS_Controller_08 | Controller当前资源不可用 | 节点状态不可用或方法/硬件类型不支持。 | ['1. 请联系华为工程师处理；']
Software | MindIE | MS | AISW_MindIE_MS_Controller_09 | Controller资源受限 | 节点数量或分组数量超过了设定的上限。 | ['1. 请联系华为工程师处理；']
Software | MindIE | MS | AISW_MindIE_MS_Controller_10 | Controller通信失败 | Controller组件内发送Http请求失败，可能是连接中断或请求体不合法。 | ['1. 请联系华为工程师处理；']
Software | MindIE | MS | AISW_MindIE_MS_Coordinator_01 | Coordinator上层调用失败 | Coordinator上层调用失败引发的故障日志，具体故障原因参考附近下层日志。 | ['1. 请联系华为工程师处理；']
Software | MindIE | MS | AISW_MindIE_MS_Coordinator_02 | Coordinator输入配置不合法 | Coordinator输入的配置文件中某些配置项不存在或不合法。 | ['1. 请联系华为工程师处理；']
Software | MindIE | MS | AISW_MindIE_MS_Coordinator_03 | Coordinator捕获异常报错 | 疑似初始化处理json时的异常、集群实例异常或请求异常。 | ['1. 请联系华为工程师处理；']
Software | MindIE | MS | AISW_MindIE_MS_Coordinator_04 | Coordinator资源重复操作 | 集群管理重复添加实例id/请求id。 | ['1. 请联系华为工程师处理；']
Software | MindIE | MS | AISW_MindIE_MS_Coordinator_05 | Coordinator查询不到请求的资源 | 节点/连接/请求等资源未查询到。 | ['1. 请联系华为工程师处理；']
Software | MindIE | MS | AISW_MindIE_MS_Coordinator_06 | Coordinator通信失败 | Http请求体不合法或通信失败。 | ['1. 请联系华为工程师处理；']
Software | MindIE | MS | AISW_MindIE_MS_Coordinator_07 | Coordinator资源受限 | HttpClientAsync连接上限或是请求重试次数上限。 | ['1. 请联系华为工程师处理；']
Software | MindIE | MS | AISW_MindIE_MS_Coordinator_08 | Coordinator内部参数校验出错 | 初始时设置Tls上下文失败/从mindie-server读取计算token的结果失败。 | ['1. 请联系华为工程师处理；']
Software | MindIE | MS | AISW_MindIE_MS_Coordinator_09 | Coordinator操作中断 | 异步处理还未结束，DoWriteFinishRes和DoWriteChunk同时到来。 | ['1. 请联系华为工程师处理；']
Software | MindIE | MS | AISW_MindIE_MS_Coordinator_10 | Coordinator当前配置/资源不可用 | 当前配置不可用/节点连接失败/当前节点不可用/无可用节点。 | ['1. 请联系华为工程师处理；']
Software | MindIE | MS | AISW_MindIE_MS_Coordinator_11 | Coordinator通信超时 | 请求调度/推理/首token/tokenizer。 | ['1. 请联系华为工程师处理；']
Software | MindIE | MS | AISW_MindIE_MS_Deployer_01 | Deployer输入配置不合法 | Deployer输入的配置文件中某些配置项不存在或不合法。 | ['1. 请联系华为工程师处理；']
Software | MindIE | MS | AISW_MindIE_MS_Deployer_02 | Deployer当前类型不支持 | 当前不支持的硬件类型/部署参数设置。 | ['1. 请联系华为工程师处理；']
Software | MindIE | MS | AISW_MindIE_MS_Deployer_03 | Deployer资源受限 | 实例数量超过数量上限。 | ['1. 请联系华为工程师处理；']
Software | MindIE | MS | AISW_MindIE_MS_Deployer_04 | Deployer通信失败 | 发送k8s请求失败。 | ['1. 请联系华为工程师处理；']
Software | MindIE | MS | AISW_MindIE_MS_Deployer_05 | Deployer上层调用失败 | 上层调用失败引发的故障日志，具体故障原因参考附近下层日志。 | ['1. 请联系华为工程师处理；']
Software | MindIE | MS | AISW_MindIE_MS_Deployer_06 | Deployer内部参数校验出错 | k8s响应参数校验失败。 | ['1. 请联系华为工程师处理；']
Software | MindIE | MS | AISW_MindIE_MS_Deployer_07 | Deployer配置文件不存在 | Deployer内配置文件缺失。 | ['1. 请联系华为工程师处理；']
Software | MindIE | MS | AISW_MindIE_MS_Deployer_08 | Deployer申请资源失败 | 创建线程实例时失败。 | ['1. 请联系华为工程师处理；']
Software | MindIE | MS | AISW_MindIE_MS_Deployer_09 | Deployer资源重复操作 | 推理服务创造器/推理服务被重复插入/创建。 | ['1. 请联系华为工程师处理；']
Software | MindIE | MS | AISW_MindIE_MS_Deployer_10 | Deployer捕获异常报错 | 初始化配置时字符串处理异常。 | ['1. 请联系华为工程师处理；']
Software | MindIE | LLM | AISW_MindIE_LLM_LLMBackend_01 | BackendConfig配置参数校验失败 | 配置参数不合法。 | ['1. 请联系华为工程师处理；']
Software | MindIE | LLM | AISW_MindIE_LLM_LLMBackend_03 | LLMInferModels初始化失败 | LLMInferEngine初始化失败。 | ['1. 请联系华为工程师处理；']
Software | MindIE | LLM | AISW_MindIE_LLM_LLMManager_01 | 模型配置参数（ModelDeployConfig）校验失败 | 配置参数不合法。 | ['1. 请联系华为工程师处理；']
Software | MindIE | LLM | AISW_MindIE_LLM_LLMManager_03 | 初始化llmmanager失败 | 底层模型或调度引擎初始化失败。 | ['1. 请联系华为工程师处理；']
Software | MindIE | LLM | AISW_MindIE_LLM_TextGenerator_01 | 初始化失败：插件特性不支持 | 插件类型名称配置不合法。 | ['1. 请联系华为工程师处理；']
Software | MindIE | LLM | AISW_MindIE_LLM_TextGenerator_02 | 初始化失败：特性使用场景限制条件不满足 | 使能插件与不支持的特性配合。 | ['1. 请联系华为工程师处理；']
Software | MindIE | LLM | AISW_MindIE_LLM_TextGenerator_03 | 请求推理失败：无效的request_ids | 运行时报错：使用了未申请过的requset id。 | ['1. 请联系华为工程师处理；']
Software | MindIE | LLM | AISW_MindIE_LLM_TextGenerator_06 | 请求推理失败：采样参数非法 | 除零异常报错：采样后处理temperature采样参数配置为0。 | ['1. 请联系华为工程师处理；']
Software | MindIE | LLM | AISW_MindIE_LLM_TextGenerator_07 | 请求推理失败：采样参数非法 | 除零异常报错：采样后处理重复惩罚参数配置为0。 | ['1. 请联系华为工程师处理；']
Software | MindIE | LLM | AISW_MindIE_LLM_TextGenerator_08 | 请求推理失败：没有正常执行推理流程 | 除零异常报错：并行解码推理执行轮数为0。 | ['1. 请联系华为工程师处理；']
Software | MindIE | LLM | AISW_MindIE_LLM_TextGenerator_09 | 请求推理失败：没有正常执行推理流程 | 除零异常报错：并行解码推理执行时间为0。 | ['1. 请联系华为工程师处理；']
Software | MindIE | LLM | AISW_MindIE_LLM_TextGenerator_10 | 请求推理失败：无效的request_ids | 运行时报错：信息统计时出现未使用过的req_id。 | ['1. 请联系华为工程师处理；']
Software | MindIE | LLM | AISW_MindIE_LLM_TextGenerator_12 | 初始化失败：generator_backend类型不支持 | 配置了未支持的generator_backend类型。 | ['1. 请联系华为工程师处理；']
Software | MindIE | LLM | AISW_MindIE_LLM_TextGenerator_13 | 请求推理失败：校验request_ids的shape失败 | 上层调用sampler时传入的request_ids与logits的第0维shape不一致。 | ['1. 请联系华为工程师处理；']
Software | MindIE | LLM | AISW_MindIE_LLM_TextGenerator_14 | 请求推理失败：decode阶段找不到参数缓存 | 上层应用未发送prefill请求或在请求已判停后继续发送decode请求。 | ['1. 请联系华为工程师处理；']
Software | MindIE | LLM | AISW_MindIE_LLM_TextGenerator_15 | 请求推理失败：block_size校验失败 | 构造input_metadata输入时传入了非法的max_block_size。 | ['1. 请联系华为工程师处理；']
Software | MindIE | LLM | AISW_MindIE_LLM_TextGenerator_16 | 初始化失败：eos_token_id不合法 | 配置的eos_token_id参数格式既不是int型也不是非空列表。 | ['1. 请联系华为工程师处理；']
Software | MindIE | LLM | AISW_MindIE_LLM_TEXTGENERATOR_19 | PD分离建链失败 | 网络配置问题或者建链下发功能异常。 | ['1. 网口down；', '2. HCCS未使能；', '3. 端口被其他进程占用；', '4. 一端下发建链请求，另一端没有下发建链；', '5. 若问题无法解决，请联系华为工程师处理。']
Software | MindIE | LLM | AISW_MindIE_LLM_TEXTGENERATOR_23 | PD分离pull_kv失败 | 网络问题。 | ['1. 网络闪断；', '2. 交换机和npu网口以及数据发送方优先级队列配置不匹配；', '3. 交换机pfc优先队列没有开启；', '4. 若问题无法解决，请联系华为工程师处理。']
Software | MindIE | LLM | AISW_MindIE_LLM_ATBModels_01 | 初始化失败：模型参数校验失败 | 参数不在合法值范围内。 | ['1. 请联系华为工程师处理；']
Software | MindIE | LLM | AISW_MindIE_LLM_ATBModels_04 | 初始化失败 | 模型组图 param json校验失败。 | ['1. 请联系华为工程师处理；']
Software | MindIE | LLM | AISW_MindIE_LLM_ATBModels_05 | 模型运行时：framework execute失败 | 加速库execute失败。 | ['1. 请联系华为工程师处理；']
Software | MindIE | Server | AISW_MindIE_Server_Endpoint_01 | 请求输入input未通过校验 | 用户请求的input字段不是string类型。 | ['1. 修改请求体中的input参数为string类型；']
Software | MindIE | Server | AISW_MindIE_Server_ModelBackend_02 | 共享内存空间不足 | 用户输入单个（多个）请求体量过大，超过服务化设定的共享内存大小。 | ['1. 请联系华为工程师处理；']
Software | MindIE | Server | AISW_MindIE_Server_Gmis_03 | 推理模型后端初始化失败 | 服务化后端模型初始化失败。 | ['1. 查看服务化或其他模块日志中的错误，或联系华为工程师处理；']
Software | MindIE | Server | AISW_MindIE_Server_Endpoint_04 | triton接口请求模型名错误 | 用户输入请求体中的model字段不正确。 | ['1. 尝试将请求体中的modelname改为正确的解决；']
Software | MindIE | Server | AISW_MindIE_Server_Gmis_05 | libmindieservice_llm_engine.so文件权限不合法 | libmindieservice_llm_engine.so文件权限不合法。 | ['1. 尝试修改libmindieservice_llm_engine.so文件权限为440解决；']
Software | MindIE | Server | AISW_MindIE_Server_Endpoint_06 | 推理请求参数校验失败 | 请求参数不合法。 | ['1. 建议检查请求参数，尝试按照用户手册描述正确填写参数解决；']
Software | MindIE | Server | AISW_MindIE_Server_ModelBackend_07 | 多机推理master心跳检测失败 | 双边网络断连, 或子进程被kill，访问不到子节点心跳。 | ['1. 请联系华为工程师处理；']
Software | MindIE | Server | AISW_MindIE_Server_ModelBackend_08 | 多机推理GRPC安全认证失败 | 证书秘钥等配置错误。 | ['1. 请联系华为工程师处理；']
Software | MindIE | Server | AISW_MindIE_Server_BatchScheduler_09 | IBIS请求推理异常，推理子进程返回结果缺失关键张量属性 | 推理子进程返回结果缺失关键张量属性。 | ['1. 请联系华为工程师处理；']
Software | MindIE | Server | AISW_MindIE_Server_Endpoint_10 | 请求推理超时 | 推理超时。 | ['1. 请联系华为工程师处理；']
Software | MindIE | Server | AISW_MindIE_Server_ModelBackend_11 | Server组件调用llm_infer_engine组件的管理接口时出现异常 | 此异常一般是由于模型还没拉起就进行管理信息查询导致的。 | ['1. 请联系华为工程师处理；']
Software | MindIE | Benchmark | AISW_MindIE_Benchmark_01 | benchmark与服务端建立连接失败 | benchmark设置的http地址错误/错误使用https协议/通过管理端口检测到服务端异常。 | ['1. 将benchmark的命令行参数http设置为server的业务ip；', '2. 若服务端使用https通信，将命令行参数Http设置为https类型，并在benchmark的config.json中配置ssl文件的路径；', '3. 将benchmark的命令行参数ModelName设置为server的config.json中的modelName；']
Software | MindIE | Benchmark | AISW_MindIE_Benchmark_02 | benchmark输出处理结果失败 | 结果文件保存路径错误/输出精度测试结果时当前dataset类型不支持精度测试。 | ['1. 根据文档查看benchmark支持的精度测试数据集，不支持的数据集不可将参数TestAccurracy设置为True；', '2. 输出文件路径设置为非软链接的路径，属组应当与当前用户一致；']
Software | MindIE | Benchmark | AISW_MindIE_Benchmark_03 | benchmark解析服务端消息失败 | 服务端返回无法解析的消息体。 | ['1. 请联系华为工程师处理；']
Software | MindIE | Benchmark | AISW_MindIE_Benchmark_04 | benchmark的engine模式的参数校验失败 | server的config.json的batch size设置过大。 | ['1. 尝试修改server的config.json中的maxBatchSize，使其为在区间[1, 5000]中的整数解决；']
Software | MindIE | Benchmark | AISW_MindIE_Benchmark_05 | benchmark启动失败 | MindIE-Service的installpath设置错误。 | ['1. 若为默认安装位置，则输入命令：source /usr/local/Ascend/mindie/set_env.sh；', '2. 若自定义安装，则找到mindie安装路径，输入命令：source mindie/set_env.sh；']
Software | MindIE | Client | AISW_MindIE_Client_01 | client文件读入类错误 | 以https协议启动client时，ssl文件校验失败。 | ['1. client的ssl_options的输入必须包含ca_certs、certfile和keyfile三种文件，所有文件的权限必须是600或400（若使用benchmark，检查benchmark的config.json中的ssl文件路径即可）；']
Software | MindIE | Client | AISW_MindIE_Client_02 | client推理接口参数校验失败 | 推理request id长度超长/初始化client的通信协议与推理的url参数不一致/推理url参数类型错误/推理输入参数prompt类型错误。 | ['1. 尝试控制request id的长度小于1000；', '2. 若不使能client的ssl，url必须是http类型，否则是https类型；', '3. 尝试根据开发文档设置推理接口的url和prompt；']
Software | MindIE | Client | AISW_MindIE_Client_03 | client与服务端通信失败 | 不存在url对应的服务资源/与服务端通信请求超时。 | ['1. 根据服务端的业务ip和管理ip，设置client的url；', '2. 查看server的故障，根据故障模式库处理；', '3. 若无法解决，请联系华为工程师定位排查；']
Software | MindIE | Client | AISW_MindIE_Client_04 | client的协程池初始化失败 | 协程池大小校验失败。 | ['1. 尝试设置协程池大小参数greenlet_size设置为在范围[1, 1e9]的整数解决；']
Software | MindIE | Client | AISW_MindIE_Client_05 | client的自研token推理接口启动失败 | token推理接口的token数据类型不正确。 | ['1. 尝试将自研token推理接口的输入设置为numpy.ndarray类型解决；']
Software | MindIE | Torch | AISW_MindIE_Torch_TS_Runtime_01 | 模型输入信息设置失败 | 输入数据类型和形状不合法。 | ['1. 请联系华为工程师处理；']
Software | MindIE | Torch | AISW_MindIE_Torch_TS_Runtime_02 | 模型加载失败 | 模型信息不合法。 | ['1. 请联系华为工程师处理；']
Software | MindIE | Torch | AISW_MindIE_Torch_TS_Runtime_03 | 模型输出设置失败 | 模型输出非法。 | ['1. 请联系华为工程师处理；']
Software | MindIE | Torch | AISW_MindIE_Torch_Dynamo_Runtime_01 | 模型运行时：输入校验失败 | 输入不合法。 | ['1. 请联系华为工程师处理；']
Software | MindIE | Torch | AISW_MindIE_Torch_Dynamo_Runtime_02 | 模型运行时：模型执行失败 | 手动构造的模型未初始化。 | ['1. 请联系华为工程师处理；']
Software | MindIE | Rt | AISW_MindIE_RT_Runtime_01 | 模型加载：模型路径校验错误 | 传入的模型路径非法。 | ['1. 请联系华为工程师处理；']
Software | MindIE | Rt | AISW_MindIE_RT_Runtime_02 | 模型加载：模型信息解析错误 | 内存中的模型存在非法信息。 | ['1. 请联系华为工程师处理；']
Software | MindIE | Rt | AISW_MindIE_RT_Runtime_03 | 模型运行时：模型信息读取失败 | 查询信息时的入参非法。 | ['1. 请联系华为工程师处理；']
Software | MindIE | Rt | AISW_MindIE_RT_Runtime_04 | 模型运行时：模型输入输出设置或读取失败 | 设置或查询时的入参非法。 | ['1. 请联系华为工程师处理；']
Software | MindIE | Rt | AISW_MindIE_RT_Runtime_05 | 模型运行时：模型执行失败 | 未正确设置模型输入输出。 | ['1. 请联系华为工程师处理；']
Software | MindIE | Rt | AISW_MindIE_RT_Runtime_06 | Device侧上下文操作失败 | 传入的上下文指针为空。 | ['1. 请联系华为工程师处理；']
Software | MindIE | Rt | AISW_MindIE_RT_Runtime_07 | Device侧设备操作失败 | 传入的Device编号非法。 | ['1. 请联系华为工程师处理；']
Software | MindIE | Rt | AISW_MindIE_RT_Runtime_08 | 内存操作失败 | 传入的内存指针大小非法。 | ['1. 请联系华为工程师处理；']
Software | MindIE | Rt | AISW_MindIE_RT_Runtime_09 | Device侧流操作失败 | 传入的流指针非法。 | ['1. 请联系华为工程师处理；']
Software | MindIE | SD | AISW_MindIE_SD_01 | 参数校验类错误 | 传入参数值不在有效范围内/传入参数类型不匹配/传入参数长度不合法/文件及文件路径校验类错误/不符合约束。 | ['1. 请联系华为工程师处理；']
Software | MindIE | SD | AISW_MindIE_SD_02 | Config文件配置错误 | config文件关键字段为空或非法/config文件格式错误无法解析。 | ['1. 请联系华为工程师处理；']
Software | MindIE | SD | AISW_MindIE_SD_04 | 模型初始化报错 | 权重文件不存在或者格式或内容异常/Config文件参数不正确。 | ['1. 请联系华为工程师处理；']
Software | MindIE | SD | AISW_MindIE_SD_06 | 模型运行报错 | 硬件类型不支持/算子不支持或者出错/版本不匹配/显存溢出。 | ['1. 请联系华为工程师处理；']
Software | CANN | HCCL | AISW_CANN_ERRMSG_Custom_02 | 框架报错ranktable配置文件错误 | 使用rank table方式启动分布式任务，配置文件错误（rank_table_xxx.json）或者配置与环境不一致。 | ['1. 检查配置文件（rank_table_xxx.json）内容是否正确，是否与环境匹配；', '2. 检查配置中的device_id或rank_id配置是否正确，是否有重复、遗漏、超出范围（超出0-7）；', '3. 检查配置中设置的device_id在环境中是否存在此设备；', "4. 报错中尝试查找'invalid Reason'，如果能找到会给出一些详细的错误原因；", '5. Ascend HCCL:EI0004 错误码说明：', ' https://www.hiascend.com/document/detail/zh/canncommercial/800/developmentguide/hccl/hcclug/hcclug_000033.html']
User | AI Framework | Vm | AISW_Framework_Custom_01 | device设备OOM | 内存占用过多导致分配内存失败，可能原因有：batch_size的值设置过大、引入了异常大的Parameter，例如： 例如单个数据shape为[640,1024,80,81]，数据类型为float32，单个数据大小超过15G，两个如此大小的数据相加时，占用内存超过3*15G，容易造成Out of Memory。 | ['1. 检查batch_size的值，尝试将batch_size的值设置减小；', '2. 检查参数的shape，尝试减少shape；']
Software/Hardware/User | CANN | CANN | AISW_CANN_Memory_Info_Custom | 任务出现内存相关故障模式，请参考如下内存申请详情 | 统计内存申请详情。日志格式如下： [内存属性] Mem stats(Bytes). (module_name=[模块名]; module_id=[模块id]; current_alloced_size=[该模块当前已占用的内存大小Bytes]; alloced_peak_size=[该模块已占用的内存峰值大小]; alloc_cnt=[该模块申请内存次数]; free_cnt=[该模块释放内存次数]) | ['1. 对比各组件申请内存量，查看是哪个组件申请的内存过多，并减少内存使用；']
Software/Hardware/User | CANN | CANN | AISW_CANN_ERRCODE_Custom | CANN上报ERROR CODE | CANN {}组件上报{}故障码 | ['1. CANN组件上报故障码，建议参考CANN官方文档中对应ERROR CODE的案例解决，Error Code介绍：', ' https://www.hiascend.com/document/detail/zh/canncommercial/800/developmentguide/maintenref/troubleshooting/troubleshooting_0225.html', '2. 若无法解决，请联系华为工程师定位排查；']
Software/User | AI Framework | CANN/Framework | AISW_PyTorch_ERRCODE_Common | PyTorch上报错误码 | PyTorch {} 模块上报 {} 故障码。 | ['1. PyTorch上报故障码，建议参考PyTorch官方文档中对应Error Code的案例解决，Error Code介绍：', ' https://www.hiascend.com/document/detail/zh/Pytorch/600/comref/troubleshooting/trbst_0003.html', '2. 若无法解决，请联系华为工程师定位排查；']
Software | MindIE | MindIE | AISW_MindIE_ERRCODE_Common | MindIE上报错误码 | MindIE上报错误码：{}。 | ['1. MindIE上报错误码，建议参考MindIE官方文档中对应错误码的案例解决，错误码参考：', ' https://www.hiascend.com/document/detail/zh/mindie/20RC2/ref/errorcodereference/mindie_log_0072.html', '2. 若无法解决，请联系华为工程师定位排查；']
Hardware | AI Server | CPU | 0x0000001D | CPU出现不可纠正错误 | CPU core、Cache、HHA、DDRC、PA、HLLC等模块出现不可纠正错误。 | ['1. 请联系华为工程师处理；']
Hardware | AI Server | CPU | 0x2C000031 | 服务器系统产生致命错误，请结合其它事件进行分析 | CPU发生CatError致命故障，BMC诊断成功上报的事件。 | ['1. 请联系华为工程师处理；']
Hardware | AI Server | CPU HCCS | 0x2800001F | CPU之间HCCS连接通道异常 | CPU故障或主板故障。 | ['1. 请联系华为工程师处理；']
Hardware | AI Server | DDR | 0x01000017 | 内存出现UCE，未隔离成功 | 内存颗粒问题。 | ['1. 请联系华为工程师处理；']
Hardware | AI Server | CPU2 V_HVCC_CPU2_1V2 | 0x00000099 | CPU的HVCC电压过低 | 电源芯片失效。 | ['1. 请联系华为工程师处理；']
Hardware | AI Server | DDR 0V8 | 0x00000089 | CPU的DDR VDD电压读取失败 | 电源芯片失效。 | ['1. 请联系华为工程师处理；']
Hardware | AI Server | RAID | 0x06000025 | RAID卡控制器通信丢失 | RAID卡PCIe链路断开等原因。 | ['1. 请联系华为工程师处理；']
Hardware | AI Server | SDI I2C | 0x080000ED | PCIe卡与BMC的心跳异常 | I2C链路故障。 | ['1. 请联系华为工程师处理；']
Hardware | AI Server | SDI PCIe | 0x080000CF | PCIe卡网卡一般异常 | 网卡芯片或者链路问题。 | ['1. 请联系华为工程师处理；']
Hardware | AI Server | SDI | 0x080000D7 | PCIe卡启动严重异常 | 硬件/固件等原因导致无法启动。 | ['1. 请联系华为工程师处理；']
Hardware | AI Server | SDI | 0x080000D5 | PCIe卡启动一般异常 | 硬件或者软件bug问题。 | ['1. 请联系华为工程师处理；']
Hardware | AI Server | SDI Cables | 0x080000DF | PCIe卡线缆一般异常 | 松动或者线缆问题。 | ['1. 请联系华为工程师处理；']
Hardware | AI Server | SDI MCU | 0x080000DB | PCIe卡MCU严重异常 | MCU固件或者硬件问题。 | ['1. 请联系华为工程师处理；']
Hardware | AI Server | SDI M.2 | 0x080000EB | PCIe卡硬盘严重异常 | M.2盘故障/寿命预到期。 | ['1. 请联系华为工程师处理；']
Hardware | AI Server | SDI DDR | 0x080000C9 | PCIe卡CPU严重异常 | DDR颗粒UCE或者故障。 | ['1. 请联系华为工程师处理；']
Hardware | AI Server | Hard disk | 0x02000007 | 硬盘故障 | 硬盘失效。 | ['1. 请联系华为工程师处理；']
Hardware | AI Server | Hard disk | 0x02000017 | 硬盘温度读取失败 | 硬盘失效或者I2C链路问题。 | ['1. 请联系华为工程师处理；']
Hardware | AI Server | riser | 0x0F000011 | Riser卡电源故障 | 供电模块失效。 | ['1. 请联系华为工程师处理；']
Hardware | AI Server | Backplane | 0x0500000D | 硬盘背板温度监控点温度读取失败 | 低速线缆故障。 | ['1. 请联系华为工程师处理；']
Hardware | AI Server | Backplane | 0x05000005 | 硬盘背板电压过低严重告警 | 背板电源芯片问题。 | ['1. 请联系华为工程师处理；']
Hardware | AI Server | Backplane | 0x05000001 | 硬盘背板电源异常 | 背板电源芯片问题。 | ['1. 请联系华为工程师处理；']
Hardware | AI Server | Backplane | 0x05000009 | 硬盘背板电压读取失败 | 背板链路或者电源芯片问题。 | ['1. 请联系华为工程师处理；']
Hardware | AI Server | Cables | 0x28000037 | 线缆故障（包含了HCCS） | 线缆连接错误或故障。 | ['1. 请联系华为工程师处理；']
Hardware | AI Server | CPU | 0x00000003 | CPU过热将触发降频 | CPU降频导致系统性能降低。 | ['1. 检查服务器是否存在进风口/出风口高温告警；', '2. 检查服务器是否存在风扇告警；', '3. 检查服务器是否已安装导风罩；', '4. 检查是否正确安装CPU散热器或液冷装置；', '5. 更换对应的CPU；', '6. 更换主板；', '7. 请联系华为工程师处理；']
Hardware | AI Server | CPU | 0x0000001F | CPU核隔离 | CPU性能降低。 | ['1. 更换告警的CPU；', '2. 更换主板；', '3. 请联系华为工程师处理；']
Hardware | AI Server | CPU | 0x00000021 | CPU隔离 | 可用CPU减少。 | ['1. 更换告警的CPU；', '2. 请联系华为工程师处理；']
Hardware | AI Server | CPU | 0x000000D3 | CPU CacheWay隔离 | CPU性能降低。 | ['1. 更换告警的CPU；', '2. 更换主板；', '3. 请联系华为工程师处理；']
Hardware | AI Server | Memory | 0x01000057 | 内存初始化错误 | 可能导致系统性能降低。 | ['1. 优先更换报错内存条；', '2. 更换报错的内存板，如系统不存在内存板，则直接更换出错内存条所在的主板；', '3. 对于告警信息中没有指定具体故障内存条的，属于Channel故障；', '4. 若更换内存条和主板后仍然出现相同的错误，则更换内存对应的CPU；', '5. 请联系华为工程师处理；']
Hardware | AI Server | Memory | 0x01000059 | 内存配置错误 | 可能导致系统性能降低。 | ['1. 检查指定内存条有没有其它的告警信息，优先处理其他告警；', '2. 若没有其他内存相关告警，请检查内存型号及插法情况符合要求；', '3. 请联系华为工程师处理；']
Hardware | AI Server | Disk | 0x02000009 | 硬盘预故障 | 硬盘故障，可能导致相关业务无法正常运行或数据丢失。 | ['1. 更换硬盘；', '2. 请联系华为工程师处理；']
Hardware | AI Server | Disk | 0x0200000B | 硬盘RAID组失效 | 可能导致系统停止响应或数据丢失。 | ['1. 日志中查看硬盘信息，是否存在硬盘不在位；', '2. 是否存在硬盘故障告警或者硬盘拔出事件；', '3. 请联系华为工程师处理；']
Hardware | AI Server | Disk | 0x02000013 | 硬盘MCE/AER错误 | 可能导致相关业务无法正常运行或数据丢失。 | ['1. 一键收集日志的fdm.log或者fdm_output中查看fdm日志；', '2. 请联系华为工程师处理；']
Hardware | AI Server | Disk | 0x0200001F | 硬盘CE类硬失效 | 系统仍能正常运行，但可靠性有所降低。 | ['1. PCIe/NVMe接口的硬盘与插槽存在损坏或接触不良现象；', '2. 请联系华为工程师处理；']
Hardware | AI Server | Disk | 0x02000027 | 硬盘状态异常 | 硬盘故障，可能导致相关业务无法正常运行或数据丢失。 | ['1. 硬盘或RAID卡操作不当；', '2. 硬盘故障；', '3. web存储管理页面收集RAID卡日志，联系RAID卡工程师处理；']
Hardware | AI Server | Disk | 0x02000029 | 硬盘有外部配置 | 硬盘故障，可能导致相关业务无法正常运行或数据丢失。 | ['1. 外来硬盘已有逻辑关系；', '2. web存储管理页面收集RAID卡日志，联系RAID卡同事定位；']
Hardware | AI Server | Disk | 0x0200002B | 硬盘点灯识别失败 | 硬盘故障，可能导致相关业务无法正常运行或数据丢失。 | ['1. 查看告警页面是否存在硬盘背板高速线缆告警或者硬盘故障告警；', '2. web存储管理页面收集RAID卡日志，联系RAID卡同事定位；']
Hardware | AI Server | Disk | 0x0200002D | 硬盘丢失 | 可能导致系统停止响应或数据丢失。 | ['1. 查看告警页面是否存在硬盘背板高速线缆告警或者硬盘故障告警；', '2. 近端查看硬盘是否插好；', '3. 请联系华为工程师处理；']
Hardware | AI Server | PCIe Card | 0x08000001 | 标准PCIE卡MCE/AER故障 | 可能导致PCIe卡运行不稳定，系统停止响应。 | ['1. 查看fdm_log日志中是否存在对应记录；', '2. PCIe卡故障；', '3. 主板故障；', '4. 请联系华为工程师处理；']
Hardware | AI Server | PCIe Card | 0x08000003 | PCIE标卡温度过高一般告警 | 温度过高会导致PCIe设备运行不稳定。如果告警一直存在，可能导致PCIe卡相关业务无法正常运行。 | ['1. 通过BMC一键收集日志查看日志中sync_property_trace.log对应告警读数是否存在异常值；', '2. 查看cooling_control.log日志中风扇是否正常调速；', '3. 服务器进风口/出风口堵塞；', '4. PCIe卡故障；', '5. 请联系华为工程师处理；']
Hardware | AI Server | PCIe Card | 0x08000045 | PCIe标卡EEPROM故障 | 可能导致PCIe卡运行不稳定，系统运行异常。 | ['1. 通过BMC一键收集日志查看日志中sync_property_trace.log对应告警读数是否存在异常值；', '2. PCIe卡故障；', '3. 请联系华为工程师处理；']
Hardware | AI Server | PCIe Card | 0x0800004B | RAID标卡故障 | 可能导致系统停止响应。 | ['1. 通过BMC一键收集日志查看日志中sync_property_trace.log对应告警读数是否存在异常值；', '2. RAID标卡故障；', '3. 请联系华为工程师处理；']
Hardware | AI Server | PCIe | 0x0800005D | PCIE卡自检失败 | 导致PCIe卡运行不稳定，系统运行异常。 | ['1. 通通过BMC一键收集日志查看日志中sync_property_trace.log对应告警读数是否存在异常值；', '2. PCIe卡故障；', '3. 请联系华为工程师处理；']
Hardware | AI Server | PCIe Card | 0x0800006F | PCIE卡降带宽 | 系统仍能正常运行，但性能有所降低。 | ['1. 查看fdm_log日志中是否存在对应记录；', '2. PCIE卡与插槽可能存在损坏或接触不良现象；', '3. 请联系华为工程师处理；']
Hardware | AI Server | PCIe Card | 0x08000095 | RAID标卡控制器通信丢失 | 可能导致RAID卡运行不稳定或故障，系统停止响应。 | ['1. 通过BMC一键收集日志查看日志中sync_property_trace.log对应告警读数是否存在异常值；', '2. RAID卡初始化异常；', '3. RAID卡故障；', '4. 请联系华为工程师处理；']
Hardware | AI Server | PCIe Card | 0x080000F3 | PCIe链路降速率 | 系统仍能正常运行，但性能有所降低。 | ['1. 通过BMC一键收集日志查看日志中sync_property_trace.log对应告警读数是否存在异常值', '2. PCIe卡与插槽可能存在损坏或接触不良现象；', '3. 请联系华为工程师处理；']
Hardware | AI Server | NIC | 0x0D000001 | 网卡扣卡MCE/AER错误 | 可能导致系统停止响应。 | ['1. 查看fdm_log日志中是否存在对应记录', '2. 网卡PCIe链路故障；', '3. 网卡芯片故障；', '4. 请联系华为工程师处理；']
Hardware | AI Server | NIC | 0x0D000003 | 网卡扣卡温度过高一般告警 | 温度过高会导致网卡运行异常，影响网络业务。 | ['1. 通过BMC一键收集日志查看日志中sync_property_trace.log对应告警读数是否存在异常值', '2. 查看cooling_control.log日志中风扇是否正常调速；', '3. 进风口/出风口堵塞；', '4. 网卡故障；', '5. 请联系华为工程师处理；']
Hardware | AI Server | CPU Board | 0x24000007 | CPU板时钟丢失 | 可能导致系统停止响应或无法正常启动。 | ['1. 更换CPU板', '2. 请联系华为工程师处理；']
Hardware | AI Server | CPU Board | 0x2400000D | CPU板电压过低 | 可能导致系统停止响应。 | ['1. 请联系华为工程师处理；']
Hardware | AI Server | CPU Board | 0x2400000F | CPU板电压过高 | 可能导致系统停止响应。 | ['1. 请联系华为工程师处理；']
Hardware | AI Server | CPU Board | 0x24000011 | CPU板电压读取失败 | 可能导致系统停止响应。 | ['1. ADC电路异常；', '2. 请联系华为工程师处理；']
Hardware | AI Server | NIC/Port/PCIe Card | 0x29000001 | 网卡网口link down | 导致此网口相关业务中断。 | ['1. 重新拔插网线；', '2. 检查网线是否连接到交换机；', '3. 检查交换机工作是否正常；', '4. 请联系华为工程师处理；']
Hardware | AI Server | NIC/Port/PCIe Card | 0x2900002F | 网卡网口link down严重告警 | 导致此网口相关业务中断。 | ['1. 重新拔插网线；', '2. 检查网线是否连接到交换机；', '3. 检查交换机工作是否正常；', '4. 请联系华为工程师处理；']
Hardware | AI Server | System | 0x2C000081 | CPU多BIT ECC错误导致快速系统复位 | 导致服务器业务中断。 | ['1. 如果频繁出现，请更换主板；', '2. 请联系华为工程师处理；']
Software | CANN | AMCT | AISW_CANN_AMCT_ALL_001 | 原模型中不存在AMCT处理的层 | 模型异常，原模型中不存在AMCT处理的层。 | ['1. 根据资料的可量化算子的类型和规格范围，检查被量化模型中是否有可量化算子，如无可量化算子，则说明该模型无需量化；']
Software | CANN | AMCT | AISW_CANN_AMCT_ALL_003 | 模型中含有AMCT自定义的算子层 | 模型异常，模型中含有AMCT自定义的算子层。 | ['1. 检查被量化模型中是否含有AMCT的自定义层：AscendQuant,AscendDeQuant等类型算子，如果有，则说明该模型已经被AMCT处理过，不需要再次量化；']
Software | CANN | AMCT | AISW_CANN_AMCT_ALL_012 | 简易配置文件中指定量化层/算子类型不支持量化 | 文件内容错误，简易配置文件中指定量化层/算子类型不支持量化。 | ['1. 根据报错信息，检查文件中指定的算子类型/层名是否支持量化，如有问题则修改后再尝试；']
Software | CANN | AMCT | AISW_CANN_AMCT_ACL_001 | ACL压缩优化功能配置文件含有未知关键字 | 文件内容错误，ACL压缩优化功能配置文件含有未知关键字。 | ['1. 根据报错信息，结合资料检查文件中是否有未知关键字，如有问题则修改后再尝试；']
Software | CANN | AMCT | AISW_CANN_AMCT_ACL_002 | ACL压缩优化功能配置文件中input_shape参数未配置或shape值含有非数字 | 文件内容错误，ACL压缩优化功能配置文件中input_shape参数未配置或shape值含有非数字。 | ['1. 根据报错信息，结合资料检查文件中input_shape配置是否正确，如有问题则修改后再尝试；']
Software | CANN | AMCT | AISW_CANN_AMCT_ACL_003 | ACL压缩优化功能配置文件中某个配置值为空 | 文件内容错误，ACL压缩优化功能配置文件中某个配置值为空。 | ['1. 根据报错信息，结合资料检查文件中配置值是否为空，如有问题则修改后再尝试；']
Software | CANN | AMCT | AISW_CANN_AMCT_ACL_004 | ACL压缩优化功能配置文件中配置值中对应节点未在graph中 | 文件内容错误，ACL压缩优化功能配置文件中配置值中对应节点未在graph中。 | ['1. 根据报错信息，结合资料检查文件中配置的节点是否在图中，如有问题则修改后再尝试；']
Software | CANN | AMCT | AISW_CANN_AMCT_ACL_005 | ACL压缩优化功能配置文件中soc_version配置与实际执行环境不一致 | 文件内容错误，ACL压缩优化功能配置文件中soc_version配置与实际执行环境不一致。 | ['1. 根据报错信息，检查文件中soc_version与指定环境是否一致，如有问题则修改后再尝试；']
Software | CANN | AMCT | AISW_CANN_AMCT_ACL_006 | ACL压缩优化功能配置文件中soc_version配置值为不支持的型号 | 文件内容错误，ACL压缩优化功能配置文件中soc_version配置值为不支持的型号。 | ['1. 根据报错信息，结合资料检查文件中的soc_version是否在支持范围，如有问题则修改后再尝试；']
Software | CANN | AMCT | AISW_CANN_AMCT_ACL_007 | ACL接口配置参数中soc_version配置值为空字符串 | 文件内容错误，ACL接口配置参数中soc_version配置值为空字符串。 | ['1. 根据报错信息，结合资料检查参数配置中的soc_version是否为空字符串，如有问题则修改后再尝试；']
Software | CANN | AMCT | AISW_CANN_AMCT_ACL_008 | ACL接口配置参数中配置的device_id为非法值 | 文件内容错误，ACL接口配置参数中配置的device_id为非法值。 | ['1. 根据报错信息，结合资料检查参数配置中的device_id是否为非法值，如有问题则修改后再尝试；']
Software | CANN | AMCT | AISW_CANN_AMCT_ACL_009 | ACL接口配置参数中设置的日志等级非法 | 文件内容错误，ACL接口配置参数中设置的日志等级非法。 | ['1. 根据报错信息，结合资料检查参数配置中的日志等级是否为非法值，如有问题则修改后再尝试；']
Software | CANN | AMCT | AISW_CANN_AMCT_ACL_010 | ACL接口配置参数中配置的校准集文件为空或打开失败 | 文件内容错误，ACL接口配置参数中配置的校准集文件为空或打开失败。 | ['1. 根据报错信息，检查参数配置中的校准集路径是否正确，文件是否存在，是否可用，如有问题则修改后再尝试；']
Software | CANN | AMCT | AISW_CANN_AMCT_ACL_011 | 简易配置文件解析后，图中为无可量化层 | 文件内容错误，简易配置文件解析后，图中为无可量化层。 | ['1. 根据资料的可量化算子的类型和规格范围，检查模型中是否含有可量化算子，如果没有可量化算子，则说明该模型无需量化；', '2. 如果含有可量化算子，检查简易配置文件中是否配置跳过了这些可量化算子，根据实际需求修改简易配置文件或者终止量化流程；']
Software | CANN | TBE | AISW_CANN_TBE_ALL_001 | 算子aclnn接口入参空指针配置 | 输入错误，算子aclnn接口入参空指针配置。 | ['1. 参数不支持传空指针，请参考文档：', ' https://www.hiascend.com/document/detail/zh/canncommercial/800/apiref/aolapi/operatorlist_00012.html']
Software | CANN | TBE | AISW_CANN_TBE_ALL_002 | 算子规格约束 | 输入错误，参数入参的shape配置超范围。 | ['1. 超过规格范围，请参考算子清单文档：', ' https://www.hiascend.com/document/detail/zh/canncommercial/800/apiref/aolapi/operatorlist_00097.html']
Software | CANN | TBE | AISW_CANN_TBE_ALL_003 | 算子dtype约束 | 输入错误，参数配置了不支持的dtype。 | ['1. 该数据类型不支持，请参考算子清单文档：', ' https://www.hiascend.com/document/detail/zh/canncommercial/800/apiref/aolapi/operatorlist_00097.html']

## 网络拥塞分析故障事件
故障事件编号 | 故障事件名称 | 故障事件原因
NET_CONGESTION_NORMAL | 链路无拥塞异常 | 通信链路无拥塞现象。
NET_CONGESTION_ABNORMAL_01 | 链路拥塞异常 | 部分通信链路发生冲突拥塞。

## 设备资源分析故障事件
故障事件编号 | 故障事件名称 | 故障事件原因
NODE_RES_NORMAL | 设备资源诊断无异常 | 未发生NPU过载降频和资源抢占。
NODE_RES_ABNORMAL_01 | NPU发生过载降频 | NPU状态异常，发生降频。
NODE_RES_ABNORMAL_02 | NPU发生过载降频 | NPU温度过高，发生降频。
NODE_RES_ABNORMAL_03 | CPU抢占（全进程抢占） | 设备资源产生异常，所有训练进程发生CPU资源抢占。
NODE_RES_ABNORMAL_04 | CPU抢占（单进程抢占） | 设备资源产生异常，单个训练进程发生CPU资源抢占。
NODE_RES_ABNORMAL_05 | CPU抢占（部分进程抢占） | 设备资源产生异常，部分训练进程发生CPU资源抢占。

## 根因节点分析故障场景
场景编号 | 场景名称 | 场景描述
101 | PART_ERROR_WITH_NO_TIMEOUT | 所有节点的Plog都没有记录超时类错误日志。日志中有报错的节点为疑似根因节点，请排查。
102 | ALL_NO_ERROR | 所有有效节点的Plog都没有错误日志信息，无法定位根因节点。同时请确认是否为正常的任务？
107 | ALL_SOCKET_ERROR_WITH_TIMEOUT | 通信域内所有节点Plog报错算子下发建链超时，且最早报错节点与最晚报错节点间报错间隔超过设置的超时时间（{}s）。1、请优先调高超时阈值（HCCL_CONNECT_TIMEOUT）；2、若阈值合理，最晚报错节点疑似为根因节点，请排查。
108 | ALL_SOCKET_ERROR_NOT_TIMEOUT | 训练/推理任务所使用的{}节点Plog报错算子下发建链超时，且最早报错节点与最晚报错节点间报错间隔未超过设置的超时时间（{}s）。请优先排查相互等待或者等待关系末端的设备。
109 | AI_CPU_NOTIFY_TIMEOUT | 训练/推理任务所使用的节点报错{} Notify Wait 超时。请优先排查相互等待或者等待关系末端的设备。
110 | ALL_NOTIFY_ERROR_WITH_TIMEOUT | 通信域内所有节点Plog报错Notify Wait超时（FFTS+ run failed），且最早报错节点与最晚报错节点间报错间隔超过设置的超时时间（{}s）。1、请优先调高超时阈值（HCCL_EXEC_TIMEOUT）；2、若阈值合理，最晚报错节点疑似为根因节点，请排查。
111 | ALL_NOTIFY_ERROR_NOT_TIMEOUT | 通信域内所有节点Plog报错Notify Wait超时（FFTS+ run failed），且最早报错节点与最晚报错节点间报错间隔未超过设置的超时时间（{}s）。无法定位根因节点，请排查全部节点。
112 | PART_NOTIFY_ERROR | 通信域内部分节点Plog报错Notify Wait超时（FFTS+ run failed），其余节点未报此错误。未报此错误的节点为疑似根因节点，请排查。
113 | FIRST_ERROR_RANK | 最早报错节点所报错误非超时类错误，所有未报超时类错误的报错节点为疑似根因节点，请排查。
114 | INVALID_DEVICE_ERROR | 此任务可能是单卡任务，或者是在HCCL初始化前出现错误。无法获取有效的卡信息。请直接排查任务所使用的对应卡。
115 | NO_PLOG_ERROR | 未查找到有效的Plog文件，无法定位根因节点。请确认是否存在Plog文件？
116 | CQE_ERROR | 部分节点发生RoCE重传超次(ERROR CQE)，此类节点为疑似根因节点，请排查。
117 | ALL_INIT_FAILED_WITH_TIMEOUT | 通信域内所有节点Plog报错root info方式初始化超时，且最早报错节点与最晚报错节点间报错间隔超过设置的超时时间（{}s）。1、请优先调高超时阈值（HCCL_CONNECT_TIMEOUT）；2、若阈值合理，最晚报错节点疑似为根因节点，请排查。
118 | ALL_INIT_FAILED_NOT_TIMEOUT | 通信域内所有节点Plog报错root info方式初始化超时，且最早报错节点与最晚报错节点间报错间隔未超过设置的超时时间（{}s）。初步怀疑报错通信域的root节点为根因节点。请按以下步骤排查：1、首先排查集群host网络是否互通；2、根因节点的所在服务器未能及时处理全量连接请求；3、根因节点的所在服务器系统配置的open file max num或tcp的backlog太小，二者都推荐设置为65535。
119 | PART_INIT_FAILED | 通信域内部分节点Plog报错root info方式初始化超时，其余节点未报此错误。未报此错误的节点为疑似根因节点，请排查。
120 | TLS_SWITCH_DIFFERENT | 检测到节点存在TLS SWITCH状态不一致现象，上述根因节点TLS SWITCH状态为{}，其他节点的状态为{}。少量状态不一致的节点为疑似根因节点，请排查。
121 | INIT_FAILED_WITH_NO_CONN_NO_LOG | 检测到部分节点初始化时与Root Rank连接失败，且这些节点无对应的Plog日志记录，怀疑这些节点初始化时异常退出。此类故障无法定位到具体的server与device，请联系工程师，基于报错通信域的rank_id进行排查。
122 | ALL_NOTIFY_ERROR_NOT_TIMEOUT_INDEX_ERR | 通信域内所有节点Plog报错Notify Wait超时，且最早报错节点与最晚报错节点间报错间隔未超过设置的超时时间（{}s）。当前通信域报错算子index包括{}, 最小index[{}]对应的节点为疑似根因节点，请排查。
123 | ALL_NOTIFY_ERROR_NOT_TIMEOUT_TAG_ERR | 通信域内所有节点Plog报错Notify Wait超时，且最早报错节点与最晚报错节点间报错间隔未超过设置的超时时间（{}s）。当前通信域报错算子tag包括{}, 少量tag[{}]对应的节点为疑似根因节点，请排查。
124 | ALL_NOTIFY_ERROR_NOT_TIMEOUT_REMOTE_CYCLE | 通信域内所有节点Plog报错Notify Wait超时（FFTS+ run failed），存在节点间相互死锁等待。疑似通信算子编排问题，无法定位根因节点。
125 | ALL_NOTIFY_ERROR_NOT_TIMEOUT_REMOTE_LOCAL | 通信域内所有节点Plog报错Notify Wait超时（FFTS+ run failed），存在部分节点通信主流等待自身从流超时，其他节点等待该节点超时。该类节点疑似为根因节点，请排查。
126 | CLUSTER_EXCEPTION_LOCATION_ERROR | HCCL异常扩散机制检测出本次任务的疑似根因节点，对应异常原因为：'{}'，请排查。
127 | NO_VALID_PLOG_INFO_ERROR | Plog未查找到有效的日志信息，无法定位根因节点。请保证Plog文件中包含集群Rank信息、Error日志等有效内容。
128 | LACK_OF_BASE_INFO_AFTER_RESUMING_TRAINING | 此任务断点续训复训失败，部分节点无法获取有效卡信息，疑似在HCCL初始化前出现错误。
129 | MINDIE_PULL_KV_ERROR | 此推理实例发生MindIE pull kv失败，优先排查发生pull kv失败的节点。
130 | LAGGING_ON_WAITING_TIMEOUT_REPORT | 所有Plog中无超时信息，疑似存在进程异常退出或卡死的节点。
131 | MINDIE_LINK_ERROR | 此推理实例发生MindIE建链失败，请排查发生建链失败的节点。
132 | TRANSPORT_INIT_ERROR | 任务所使用的节点报错Transport init error，请优先排查等待关系末端的设备或者相互等待的设备。
133 | TRANSPORT_INIT_ERROR_NO_DEVICE_ID | 任务所使用的节点报错Transport init error，未解析到卡间等待关系信息，请优先排查未打印Transport init error日志的设备。